## INPUT
①物件情報の入力 | [17 empty] | 2023-01-25
予測対象建物
音源室
受音室
予測計算対象範囲（予測計算対象範囲外の場合は結果が表示されません。） スラブ厚およびスラブ支配面積の下記範囲を共に満たすことを条件とする。 スラブ厚 1次固有振動数が31.5Hz帯域以下の場合 150mm≦スラブ厚≦320mm （320mm＜スラブ厚≦350mm は参考値） 1次固有振動数が63Hz帯域に含まれる場合 150mm≦スラブ厚≦300mm スラブ支配面積 13m2≦スラブ支配面積≦86m2 （スラブ支配面積＜13m2，86m2＜スラブ支配面積 は参考値） ただし， ・1次固有振動数が125Hz帯域の場合は木村・井上式（1988）による計算 ・1次固有振動数が250Hz帯域の場合は計算不可
②床スラブ条件の入力
1)スラブ断面構造種別の入力 | [5 empty] | ⇒ | 6
2)断面寸法値の入力 | [5 empty] | スラブの断面構造種類
h |  | 140 |  | mm |  | 1.均質単板スラブ（RCスラブ） | [5 empty] | 2.矩形中空合成スラブ
hh |  |  |  | mm |  | 3.穴あきPC板合成スラブ | [5 empty] | 4.ハーフPCa合成スラブ
hC |  |  |  | mm |  | 5.円形中空スラブ | [5 empty] | 6.波型中空合成スラブ
B |  |  |  | mm |  | 7.波型中空スラブ
BB |  |  |  | mm |  | 3）密度 |  | 2300 |  | kg/m3 |  | 4）ヤング率 |  | 24000000000 |  | N/m2
③スラブ寸法の入力
x方向寸法 |  | 8000 |  | mm | 面積 |  | 72 |  | ㎡ | 計算方式： |  |  | 大脇・山下式2021
y方向寸法 |  | 9000 |  | mm | 中間柱 |  |  |  |  | 1次固有振動数： |  |  | 9.0106 | Hz | ( 8Hz帯域 )
④加振点位置の入力（梁からの距離）
加振点 | X方向 | [5 empty] | Y方向 | [5 empty] | 1 | 梁（大梁）
| 距離（mm） |  | 種別 | 梁幅 | 梁せい |  | 距離（mm） |  | 種別 | 梁幅 | 梁せい |  | 2 | 梁（小梁）
S1 | 500 |  | 1 |  |  | 3.5 |  |  | 1 |  |  | 3.5 | 3 | 水廻り段差部
S2 | 1500 |  | 1 |  |  | 3.5 |  |  | 1 |  |  | 3.5 | 4 | 垂壁
S3 | 1000 |  | 1 |  |  | 3.5 | 2000 |  | 1 |  |  | 3.5 | 5 | 耐力壁
S4 | 500 |  | 1 |  |  | 3.5 | 4000 |  | 1 |  |  | 3.5 | 6 | 柱
S5 | 1500 |  | 1 |  |  | 3.5 | 4000 |  | 1 |  |  | 3.5 | 7 | アウトフレーム工法の外壁部
判定 | y方向の距離が未入力です! | [11 empty] | 8 | 大梁（木村・井上式（1988））
のデフォルト値 ： “1.梁（大梁）”=3.5，“2.梁（小梁）”=2.5，“3.水廻り段差部”=1.0，“4.垂壁”=1.5 | [12 empty] | 9 | 小梁（木村・井上式（1988））
⑤有効放射面積の入力
有効放射面積を計算して入力(㎡) | [5 empty] | 有効放射面積の計算で除かれるスラブ端部からの距離（m）
63Hz |  | 5 |  |  |  | X方向
125Hz |  | 6 |  |  |  | 種別 |  |  | a | - | - | - | 手動 | e | ｆ | - | -
250Hz |  | 7 | [6 empty] | 3.5 | - | - | -
500Hz |  | 8 |  |  |  | 63Hz |  |  | 0.8199 | - | - | - |  | 0.64625 | 0.43206 | - | -
種別 | [5 empty] | 125Hz |  |  | 0.58207 | - | - | - |  | 0.45879 | 0.30673 | - | -
a.梁（大梁） | [5 empty] | 250Hz |  |  | 0.41159 | - | - | - |  | 0.32441 | 0.21689 | - | -
b.梁（小梁） | [5 empty] | 500Hz |  |  | 0.29103 | - | - | - |  | 0.22939 | 0.15337 | - | -
c.水廻り段差部 | [5 empty] | Y方向
d.垂壁 | [5 empty] | 種別 |  |  | a | - | - | - | 手動 | e | ｆ | - | -
e.耐力壁 | [8 empty] | 3.5 | - | - | -
ｆ.アウトフレーム工法の外壁部 | [5 empty] | 63Hz |  |  | 0.8199 | - | - | - |  | 0.64625 | 0.43206 | - | -
ｇ.大梁（木村・井上式（1988）) | [5 empty] | 125Hz |  |  | 0.58207 | - | - | - |  | 0.45879 | 0.30673 | - | -
ｈ.小梁（木村・井上式（1988）） | [5 empty] | 250Hz |  |  | 0.41159 | - | - | - |  | 0.32441 | 0.21689 | - | -
[6 empty] | 500Hz |  |  | 0.29103 | - | - | - |  | 0.22939 | 0.15337 | - | -
梁せい，梁幅がわからない場合 ： “1.梁（大梁）”=3.5，“2.梁（小梁）”=2.5，“3.水廻り段差部”=1.0，“4.垂壁”=1.5
⑥受音室条件の入力
受音室の種類 |  |  | ⇒ | 1 |  | 受音室床面積 |  |  |  | 受音室周長 |  |  |  | 受音室天井高
1. フローリング仕上げ | [5 empty] | 20 |  |  | m2 | 25 |  |  | m | 2500 |  |  | mm
2. カーペット仕上げ | [5 empty] | 吸音率
3. 畳仕上げ | [5 empty] | 63Hz |  | 125Hz |  | 250Hz |  | 500Hz |  | 1kHz |  | 2kHz
4. 木村・井上式（1988）（α=0.2） | [5 empty] | 0.09 |  | 0.09 |  | 0.08 |  | 0.07 |  | 0.07 |  | 0.08 |  |  | 音・熱環境研究会 ver3.3
受音室の床仕上げによって受音室の種類を1～3から選択する。スラブの1次固有振動数が125Hz帯域以上となる場合は、受音室の種類を"4"を入力する。
√(𝐵∕𝐵_𝑆 )
√(𝐵∕𝐵_𝑆 )
√(𝐵∕𝐵_𝑆 )
√(𝐵∕𝐵_𝑆 )
√(𝐵∕𝐵_𝑆 )
無
x
y

## Result_重量床衝撃音
重量床衝撃音レベル予測計算結果（スラブ素面） | [10 empty] | 2023-01-25
予測対象居室情報
予測対象建物名 |  | ：
予測対象居室（音源室） |  | ：
予測対象居室（受音室） |  | ：
床スラブ断面構造： | 波型中空合成スラブ |  |  |  | 受音室床面積： |  | 20 | m2
床スラブ厚さ： | 140 | mm | 計算対象範囲外 |  | 受音室表面積： |  | 102.5 | m2
（等価スラブ厚さ）： | 146.6322 | mm |  |  | 受音室天井高： |  | 2500 | mm
床スラブ寸法： | X方向 | 8000 |  | mm | 受音室種類： |  | フローリング仕上げ
中間柱有（x） | Y方向 | 9000 |  | mm | 受音室平均吸音率
スラブ面積： | 72 | m2 |  |  | 63Hz | 125Hz | 250Hz | 500Hz | 1kHz | 2kHz
1次固有振動数： | 9.0106 | Hz | 8Hz帯域 |  | 0.09 | 0.09 | 0.08 | 0.07 | 0.07 | 0.08
重量床衝撃音レベル予測結果
|  |  | 63Hz |  | 125Hz |  | 250Hz |  | 500Hz
衝撃力レベル 20log(Frms) |  |  | - |  | - |  | - |  | -
基本インピーダンスレベル Lz |  |  | - |  | - |  | - |  | -
加振点別インピーダンス レベル上昇量 |  | S1 | - |  | - |  | - |  | -
|  | S2 | - |  | - |  | - |  | -
|  | S3 | - |  | - |  | - |  | -
|  | S4 | - |  | - |  | - |  | -
|  | S5 | - |  | - |  | - |  | -
共振によるインピーダンスレベル低下量 |  |  | - |  | - |  | - |  | -
加振点別床スラブの インピーダンスレベル |  | S1 | - |  | - |  | - |  | -
|  | S2 | - |  | - |  | - |  | -
|  | S3 | - |  | - |  | - |  | -
|  | S4 | - |  | - |  | - |  | -
|  | S5 | - |  | - |  | - |  | -
床スラブ内の振動減衰補正量 |  |  | - |  | - |  | - |  | -
有効放射面積 Seff |  |  | - |  | - |  | - |  | -
10log(Seff) |  |  | - |  | - |  | - |  | -
音響放射係数レベル 10log(k) |  |  | - |  | - |  | - |  | -
下室（受音室）の吸音力 A |  |  | - |  | - |  | - |  | -
10log(A) |  |  | - |  | - |  | - |  | - |  | ※室内の平均吸音率は，計算対象スラブのスラブ1次固有振動数が125Hz帯域以上の場合は0.2，63Hz帯域以下の場合は竣工時の
サウンドレベルメータの動特性補正量 |  |  | - |  | - |  | - |  | - |  | 実測値の平均値とします。
室内最大音圧レベルの算出 |  | S1 | - |  | - |  | - |  | - |  | ※計算値は，実測値に対して±5dBの範囲におおよそ97%分布します。
|  | S2 | - |  | - |  | - |  | - |  | ※計算はスラブ素面加振時を想定しており、天井や床仕上げ材による影響は定量化しにくいため，考慮していません。
|  | S3 | - |  | - |  | - |  | - |  | ※この予測結果は，品確法による評価ではありません。
|  | S4 | - |  | - |  | - |  | - |  | ※梁幅・梁せいが不明な場合はそれぞれの種別のデフォルト値を用いて計算しています。
|  | S5 | - |  | - |  | - |  | - |  | 本予測結果は以下の文献を参考に行っています。
床衝撃音レベル |  |  | - |  | - |  | - |  | - |  | 黒木拓，大脇雅直，石丸岳史，山下恭弘：共同住宅における重量床衝撃音レベル予測計算法に関する検討－インピーダンス法における
L数 |  |  | - |  | - |  | - |  | - |  | 各種パラメーターに関する検討－，日本騒音制御工学会研究発表会講演論文集，pp.229-232，2020.11
音・熱環境研究会 ver3.3

## Result_軽量床衝撃音
軽量床衝撃音レベル予測計算結果（スラブ素面） | [12 empty] | 2023-01-25
予測対象居室情報
予測対象建物名 |  |  | ：
予測対象居室（音源室） |  |  | ：
予測対象居室（受音室） |  |  | ：
床スラブ断面構造： | 波型中空合成スラブ |  |  |  | 受音室床面積： |  |  | 20 | m2
床スラブ厚さ： | 140 | mm |  |  | 受音室表面積： |  |  | 102.5 | m2
（等価スラブ厚さ）： | 146.6322 | mm |  |  | 受音室天井高： |  |  | 2500 | mm
床スラブ寸法： | X方向 | 8000 |  | mm | 受音室種類： |  |  | フローリング仕上げ
| Y方向 | 9000 |  | mm | 受音室平均吸音率
スラブ面積： | 72 | m2 |  |  | 63Hz | 125Hz |  | 250Hz | 500Hz | 1kHz |  | 2kHz
1次固有振動数： | 9.0106 | Hz | 8Hz帯域 |  | 0.09 | 0.09 |  | 0.08 | 0.07 | 0.07 |  | 0.08
軽量床衝撃音レベル予測結果
|  |  |  | 125Hz | 250Hz |  | 500Hz |  | 1kHz |  | 2kHz
衝撃力レベル 20log(Frms) |  |  |  | 23.8 | 26.8 |  | 29.7 |  | 32.3 |  | 33.5
基本インピーダンスレベル Lz |  |  |  | 111.3408 | 111.3408 |  | 111.3408 |  | 111.3408 |  | 111.3408
60dB減衰時間 10log(T60) |  |  |  | -0.7 | -2.2 |  | -3.7 |  | -5.2 |  | -5.2
音響放射係数レベル 10log(k) |  |  |  | -1.5412 | -0.16985 |  | 0 |  | 0 |  | 0
コンクリート床スラブ厚 10log(h) |  |  |  | -8.3377 | -8.3377 |  | -8.3377 |  | -8.3377 |  | -8.3377
下室（受音室）の吸音力 A |  |  |  | 9.225 | 8.2 |  | 7.175 |  | 7.175 |  | 8.2
10log(A) |  |  |  | 9.6497 | 9.1381 |  | 8.5582 |  | 8.5582 |  | 9.1381
床衝撃音レベル |  |  |  | 66 | 70 |  | 72 |  | 73 |  | 74
L数 |  |  |  | 78
※室内の平均吸音率は，計算対象スラブの1次固有振動数が125Hz帯域の場合は0.2，63Hz帯域以下の場合は竣工時の
実測値の平均値とします。
※計算値は，実測値に対して±5dBの範囲に分布します。
※計算はスラブ素面加振時を想定しており、天井や床仕上げ材による影響は定量化しにくいため，考慮していません。
※この予測結果は，品確法による評価ではありません。
本予測結果は以下の文献を参考に行っています。
日本建築学会編：建物の遮音設計資料，技報堂出版，1988.8
財満健史，黒木拓，大脇雅直：共同住宅などを対象とした室内平均吸音率の検討事例，日本建築学会大会学術講演梗
概集，pp.287-288，2020.9
音・熱環境研究会 ver3.3

## スラブ断面の例
h
１.均質単板スラブ（RCスラブ）
２.矩形中空合成スラブ
hh
h
hB
B
BB
３.穴あきPC板合成スラブ
hh
h
hB
B
BB
４.ハーフPCa合成スラブ
hh
h
５.円形中空スラブ
h
hB
B
BB
６.波型中空合成スラブ
B
hh
h
BB
B
hC
７.波型中空スラブ
B
h
BB
B
B
hh
hC

## Result_重量床衝撃音（範囲設定なし） (hidden)
重量床衝撃音レベル予測計算結果（スラブ素面） | [10 empty] | 2023-01-25
予測対象居室情報
予測対象建物名 |  | ：
予測対象居室（音源室） |  | ：
予測対象居室（受音室） |  | ：
床スラブ断面構造： | 波型中空合成スラブ |  |  |  | 受音室床面積： |  | 20 | m2
床スラブ厚さ： | 140 | mm |  |  | 受音室表面積： |  | 102.5 | m2
（等価スラブ厚さ）： | 146.6322 | mm |  |  | 受音室天井高： |  | 2500 | mm
床スラブ寸法： | X方向 | 8000 |  | mm | 受音室種類： |  | フローリング仕上げ
中間柱有（x） | Y方向 | 9000 |  | mm | 受音室平均吸音率
スラブ面積： | 72 | m2 |  |  | 63Hz | 125Hz | 250Hz | 500Hz | 1kHz | 2kHz
1次固有振動数： | 9.0106 | Hz | 8Hz帯域 |  | 0.09 | 0.09 | 0.08 | 0.07 | 0.07 | 0.08
重量床衝撃音レベル予測結果
|  |  | 63Hz |  | 125Hz |  | 250Hz |  | 500Hz
衝撃力レベル 20log(Frms) |  |  | 40 |  | 22 |  | 11.5 |  | 5.5
基本インピーダンスレベル Lz |  |  | 111.3408 |  | 111.3408 |  | 111.3408 |  | 111.3408
加振点別インピーダンス レベル上昇量 |  | S1
S2
|  | S3 | 1.9383 |  | 0.62189 |  | 0 |  | 0
|  | S4 | 4.6926 |  | 3.3985 |  | 1.955 |  | 0.62189
|  | S5 | 0.42441 |  | 0 |  | 0 |  | 0
共振によるインピーダンスレベル低下量
加振点別床スラブの インピーダンスレベル |  | S1
S2
S3
S4
S5
床スラブ内の振動減衰補正量 |  |  | -2.2 |  | -3.6 |  | -5.6 |  | -7.6
有効放射面積 Seff |  |  | 5 |  | 6 |  | 7 |  | 8
10log(Seff) |  |  | 6.9897 |  | 7.7815 |  | 8.451 |  | 9.0309
音響放射係数レベル 10log(k) |  |  | -6.4823 |  | -1.5412 |  | -0.16985 |  | 0
下室（受音室）の吸音力 A |  |  | 9.225 |  | 9.225 |  | 8.2 |  | 7.175
10log(A) |  |  | 9.6497 |  | 9.6497 |  | 9.1381 |  | 8.5582 |  | ※室内の平均吸音率は，計算対象スラブのスラブ1次固有振動数が125Hz帯域以上の場合は0.2，63Hz帯域以下の場合は竣工時の
サウンドレベルメータの動特性補正量 |  |  | 5.2 |  | 5.2 |  | 5.2 |  | 5.2 |  | 実測値の平均値とします。 |  | 63Hz帯域 | 予測計算対象範囲はスラブ厚150mm～300mm，スラブ面積 13～86㎡（86㎡を超える場合はは参考値）です。
室内最大音圧レベルの算出 |  | S1 | [8 empty] | ※計算値は，実測値に対して±5dBの範囲におおよそ97%分布します。 |  | 16・31.5Hz帯域 | 予測計算対象範囲はスラブ厚150mm～320mm（320～350mmは参考値），スラブ面積 13～86㎡（86㎡を超える場合は参考値）です。
|  | S2 | [8 empty] | ※計算はスラブ素面加振時を想定しており、天井や床仕上げ材による影響は定量化しにくいため，考慮していません。 |  | 125Hz帯域 | 1次固有振動数が125Hz帯域の場合は木村・井上式（1988）での計算です。
|  | S3 | [8 empty] | ※この予測結果は，品確法による評価ではありません。 |  | 250Hz帯域 | 1次固有振動数が250Hz帯域以上の場合は計算対象範囲外です。
|  | S4 | [8 empty] | ※梁幅・梁せいが不明な場合はそれぞれの種別のデフォルト値を用いて計算しています。
|  | S5 | [8 empty] | 本予測結果は以下の文献を参考に行っています。
床衝撃音レベル | [10 empty] | 黒木拓，大脇雅直，石丸岳史，山下恭弘：共同住宅における重量床衝撃音レベル予測計算法に関する検討－インピーダンス法における
L数 | [10 empty] | 各種パラメーターに関する検討－，日本騒音制御工学会研究発表会講演論文集，pp.229-232，2020.11
音・熱環境研究会 ver3.3

## データ整理用 (2) (hidden)
居室 |  | スラブ
面積 | 天井高さ | 種類 | 厚さ | 等価厚 | スパン |  |  | 面積 | 一次固有振動数
72 | 2500 | SVS | 140 | 146.6322 | 8 | × | 9 | 72 | 9
Average | [10 empty] | S1 |  |  |  |  | S2 |  |  |  |  | S3 |  |  |  |  | S4 |  |  |  |  | S5
31.5Hz | 63Hz | 125Hz | 250Hz | 500Hz | [6 empty] | 31.5Hz | 63Hz | 125Hz | 250Hz | 500Hz | 31.5Hz | 63Hz | 125Hz | 250Hz | 500Hz | 31.5Hz | 63Hz | 125Hz | 250Hz | 500Hz | 31.5Hz | 63Hz | 125Hz | 250Hz | 500Hz | 31.5Hz | 63Hz | 125Hz | 250Hz | 500Hz
[12 empty] | #VALUE! | #VALUE! | #VALUE! | #VALUE! |  | #VALUE! | #VALUE! | #VALUE! | #VALUE! |  | #VALUE! | #VALUE! | #VALUE! | #VALUE! |  | #VALUE! | #VALUE! | #VALUE! | #VALUE! |  | #VALUE! | #VALUE! | #VALUE! | #VALUE!
インピーダンスレベル上昇量
S1 |  |  |  |  | S2 |  |  |  |  | S3 |  |  |  |  | S4 |  |  |  |  | S5
31.5Hz | 63Hz | 125Hz | 250Hz | 500Hz | 31.5Hz | 63Hz | 125Hz | 250Hz | 500Hz | 31.5Hz | 63Hz | 125Hz | 250Hz | 500Hz | 31.5Hz | 63Hz | 125Hz | 250Hz | 500Hz | 31.5Hz | 63Hz | 125Hz | 250Hz | 500Hz
[11 empty] | 1.9383 | 0.62189 | 0 | 0 |  | 4.6926 | 3.3985 | 1.955 | 0.62189 |  | 0.42441 | 0 | 0 | 0

## Result_重量床衝撃音 (31.5Hz) (hidden)
重量床衝撃音レベル予測計算結果（スラブ素面） | [11 empty] | 2023-01-25
予測対象居室情報
予測対象建物名 |  | ：
予測対象居室（音源室） |  | ：
予測対象居室（受音室） |  | ：
床スラブ断面構造： | 波型中空合成スラブ |  |  |  | 受音室床面積： |  |  | 20 | m2
床スラブ厚さ： | 140 | mm |  |  | 受音室表面積： |  |  | 102.5 | m2
（等価スラブ厚さ）： | 146.6322 | mm |  |  | 受音室天井高： |  |  | 2500 | mm
床スラブ寸法： | X方向 | 8000 |  | mm | 受音室種類： |  |  | フローリング仕上げ
| Y方向 | 9000 |  | mm | 受音室平均吸音率
スラブ面積： | 72 | m2 |  |  | 31.5Hz | 63Hz | 125Hz | 250Hz | 500Hz | 1kHz | 2kHz
1次固有振動数： | 9.0106 | Hz | 8Hz帯域 |  | 0.09 | 0.09 | 0.09 | 0.08 | 0.07 | 0.07 | 0.08
重量床衝撃音レベル予測結果
|  |  | 315.Hz | 63Hz |  | 125Hz |  | 250Hz |  | 500Hz
衝撃力レベル 20log(Frms) |  |  | 47 | 40 |  | 22 |  | 11.5 |  | 5.5
基本インピーダンスレベル Lz |  |  | 111.3408 | 111.3408 |  | 111.3408 |  | 111.3408 |  | 111.3408
加振点別インピーダンス レベル上昇量 |  | S1
S2
|  | S3 | 3.9912 | 1.9383 |  | 0.62189 |  | 0 |  | 0
|  | S4 | 5.7769 | 4.6926 |  | 3.3985 |  | 1.955 |  | 0.62189
|  | S5 | 1.6944 | 0.42441 |  | 0 |  | 0 |  | 0
共振によるインピーダンスレベル補正量
加振点別床スラブの インピーダンスレベル |  | S1
S2
|  | S3 | #VALUE! | #VALUE! |  | #VALUE! |  | #VALUE! |  | #VALUE!
|  | S4 | #VALUE! | #VALUE! |  | #VALUE! |  | #VALUE! |  | #VALUE!
|  | S5 | #VALUE! | #VALUE! |  | #VALUE! |  | #VALUE! |  | #VALUE!
床スラブ内の振動減衰補正量 |  |  | -1 | -2.2 |  | -3.6 |  | -5.6 |  | -7.6
有効放射面積 Seff |  |  | #REF! | 5 |  | 6 |  | 7 |  | 8
10log(Seff) |  |  | #REF! | 6.9897 |  | 7.7815 |  | 8.451 |  | 9.0309
音響放射係数レベル 10log(k) |  |  | -10.0549 | -6.4823 |  | -1.5412 |  | -0.16985 |  | 0
下室（受音室）の吸音力 A |  |  | 9.225 | 9.225 |  | 9.225 |  | 8.2 |  | 7.175
10log(A) |  |  | 9.6497 | 9.6497 |  | 9.6497 |  | 9.1381 |  | 8.5582 |  | ※室内の平均吸音率は，計算対象スラブのスラブ1次固有振動数が125Hz帯域以上の場合は0.2，63Hz帯域以下の場合は竣工時の
サウンドレベルメータの動特性補正量 |  |  | 5.2 | 5.2 |  | 5.2 |  | 5.2 |  | 5.2 |  | 実測値の平均値とします。
床衝撃音レベルの算出 |  | S1 | #REF! | [8 empty] | ※計算値は，実測値に対して±5dB以下の範囲におおよそ95%分布します。
|  | S2 | #REF! | [8 empty] | ※計算はスラブ素面加振時を想定しており、天井や床仕上げ材による影響は定量化しにくいため，考慮していません。
|  | S3 | #REF! | #VALUE! |  | #VALUE! |  | #VALUE! |  | #VALUE! |  | ※この予測結果は，品確法による評価ではありません。
|  | S4 | #REF! | #VALUE! |  | #VALUE! |  | #VALUE! |  | #VALUE! |  | ※梁幅・梁せいが不明な場合はそれぞれの種別のデフォルト値を用いて計算しています。
|  | S5 | #REF! | #VALUE! |  | #VALUE! |  | #VALUE! |  | #VALUE! |  | 本予測結果は以下の文献を参考に行っています。
平均床衝撃音レベル | [11 empty] | 黒木拓，大脇雅直，石丸岳史，山下恭弘：共同住宅における重量床衝撃音レベル予測計算法に関する検討－インピーダンス法における
L数 | [11 empty] | 各種パラメーターに関する検討－，日本騒音制御工学会研究発表会講演論文集，pp.229-232，2020.11
0

## Calculation (hidden)
①衝撃力レベルの選択
重量衝撃源（バングマシン） |  |  |  |  | 31.5 | 63 | 125 | 250 | 500 | 1000 | 2000 | 4000
「建物の遮音設計資料」 |  |  | 衝撃力実効値(N) |  |  | 44.7 | 10 | 5.6 | 2.2 | 1 | 1.1 | 0.9
|  |  | 衝撃力レベル(dB) 計算 |  |  | 33.0062 | 20 | 14.9638 | 6.8485 | 0 | 0.82785 | -0.91515
|  |  | 衝撃力レベル(dB) 資料 |  |  | 33 | 20 | 15 | 7 | 0 | 1 | -1
JIS A 1418 -2 (1) タイヤ |  |  | 衝撃力レベル(dB) |  | 47 | 40 | 22 | 11.5 | 5.5
JIS A 1418 -2 (2) ボール |  |  | 衝撃力レベル(dB) |  | 39 | 31 | 23 | 16 | 11.5
選択 1.「建物の遮音設計資料」、2.JIS A 1418（タイヤ）、3.JIS A 1418（ボール） |  |  |  |  | 2 | 40 | 22 | 11.5 | 5.5 | 0 | 0 | 0
軽量衝撃源（タッピングマシン） | [5 empty] | 63 | 125 | 250 | 500 | 1000 | 2000 | 4000
「建物の遮音設計資料」 |  |  | 衝撃力レベル(dB) 資料 |  |  | 20.3 | 23.8 | 26.8 | 29.7 | 32.3 | 33.5 | 30
「インピーダンス法2009」 |  |  | 衝撃力レベル(dB) |  |  | 20.8 | 23.8 | 26.8 | 29.7 | 32.3 | 33.5 | 30
②等価スラブ厚さ・等価密度・等価ヤング率の計算
1)均質単板スラブの場合（計算の必要なし） | [5 empty] | 等価厚さ |  | 140 |  |  | mm |  |  | スラブ断面種別 |  | 6
[6 empty] | 密度 |  | 2300 |  |  | kg/m3
[6 empty] | ヤング率 |  | 24000000000 |  |  | N/m2
2)矩形中空合成床板の場合
hh | 0 |  | m | A1 | 0 |  | Y | 0.07 |  |  | ※1 | 0
hB | 0 |  | m | A2 | 0.14 |  | ix | 0.00022867 |  |  | ※2 | 0
h | 0.14 |  | m | A | 0.14 |  | i2 | 0.00022867 |  |  | 判定
BB | 0 |  | m | hs | 0.14 |  | i1 | 0 |  |  | NG
B | 0 |  | m | Sx | 0.0098
密度（現場打ち） |  |  | 2300 |  | kg/m3 | ※1:BB+B+BB>1000mmのスラブは対象外
密度（PCa） |  |  | 2300 |  | kg/m3 | ※2:3×B+2×BB<1000mmのスラブは対象外
ヤング率（現場打ち） |  |  | 24000000000 |  | N/m2 | 等価厚さ |  |  | ※ |  | mm
ヤング率（PCa） |  |  | 24000000000 |  | N/m2 | 等価ヤング率 |  |  | 24000000000 |  | N/m2
スラブ厚さ |  |  | 140 |  | mm | 等価密度 |  |  | 2300 |  | kg/m3
3)円形中空合成床板の場合
hh | 0 |  | m | d | #DIV/0! |  | Y | #DIV/0! |  |  | ※1 | 0
hB | 0 |  | m | A1 | 0 |  | i1 | #DIV/0! |  |  | 判定
h | 0.14 |  | m | A2 | #DIV/0! |  | i2 | #DIV/0! |  |  | OK
BB | 0 |  | m | A | #DIV/0! |  | ix | #DIV/0!
B | 0 |  | m | Sx | #DIV/0!
密度（現場打ち） |  |  | 2300 |  | kg/m3 | ※1:hB>hあるいはBB+B>1000mmのスラブは対象外
密度（PCa） |  |  | 2300 |  | kg/m3
ヤング率（現場打ち） |  |  | 24000000000 |  | N/m2 | 等価厚さ |  |  | #DIV/0! |  | mm
ヤング率（PCa） |  |  | 24000000000 |  | N/m2 | 等価ヤング率 |  |  | #DIV/0! |  | N/m2
スラブ厚さ |  |  | 140 |  | mm | 等価密度 |  |  | #DIV/0! |  | kg/m3
4)合成床板の場合
hh | 0 |  | m | Y | 0.07 |  | i1 | 0
h | 0.14 |  | m | ix | 0.00022867 |  | i2 | 0.00022867
密度（現場打ち） |  |  | 2300 |  | kg/m3
密度（PCa） |  |  | 2300 |  | kg/m3
ヤング率（現場打ち） |  |  | 24000000000 |  | N/m2
ヤング率（PCa） |  |  | 24000000000 |  | N/m2 | 等価厚さ |  |  | 140 |  | mm
スラブ厚さ |  |  | 140 |  | mm | 等価ヤング率 |  |  | 24000000000 |  | N/m2
[6 empty] | 等価密度 |  |  | 2300 |  | kg/m3
5)円形中空床板の場合
h | 0.14 |  | m | A1 | 0.14 |  | Y | #DIV/0! |  |  | B=hBのみOK
hB | 0 |  | m | A2 | #DIV/0! |  | i1 | 0.00022867 |  |  | 判定
B | 0 |  | m | A | #DIV/0! |  | i2 | 0 |  |  | OK
BB | 0 |  | m | Sx | #DIV/0! |  | ix | #DIV/0!
密度（現場打ち） |  |  | 2300 |  | kg/m3 | 等価厚さ |  |  | #DIV/0! |  | mm
ヤング率（現場打ち） |  |  | 24000000000 |  | N/m2 | 等価ヤング率 |  |  | 24000000000 |  | N/m2
スラブ厚さ |  |  | 140 |  | mm | 等価密度 |  |  | 2300 |  | kg/m3
6)サイレントLFRの場合 | [24 empty] | 6)サイレントボイドスラブの場合
hh | 0 |  | m | A1 | 0 |  | Y | 0.07 |  |  | ※1 | 0 |  | h | 140 |  | Sx | 0.011268 | [6 empty] | hh | 0 |  | m
hB | 0 |  | m | A2 | 0.14 |  | ix | 0.00022867 |  |  | ※2 | 0 |  | ha | 140 |  | S | 0.15112 | [6 empty] | hC | -0.03 |  | m
h | 0.14 |  | m | A | 0.14 |  | i2 | 0.00022867 |  |  | 判定 |  |  | hb | -15.88 |  | y0 | 0.074565 | [6 empty] | h | 0.14 |  | m
BB | 0 |  | m | hs | 0.14 |  | i1 | 0 |  |  | NG |  |  | hc | 15.88 | [9 empty] | BB | 0 |  | m
B | 0 |  | m | Sx | 0.0098 | [8 empty] | B | 430 |  | I1 | 0.00022867 | [6 empty] | B | 0 |  | m
密度（現場打ち） |  |  | 2300 |  | kg/m3 | ※1:BB+B+BB>1000mmのスラブは対象外 | [7 empty] | BB | 150 |  | I2 | -1.435e-07 | [6 empty] | 密度（現場打ち） |  |  | 0 |  | kg/m3
密度（PCa） |  |  | 2300 |  | kg/m3 | ※2:3×B+2×BB<1000mmのスラブは対象外 | [7 empty] | BC | 135 |  | I3 | -4.5051e-08 | [6 empty] | 密度（PCa） |  |  | 0 |  | kg/m3
ヤング率（現場打ち） |  |  | 24000000000 |  | N/m2 | 等価厚さ |  |  | 146.6322 |  | mm | [13 empty] | ヤング率（現場打ち） |  |  | 0 |  | N/m2 | 等価厚さ |  |  | #DIV/0! |  | mm
ヤング率（PCa） |  |  | 24000000000 |  | N/m2 | 等価ヤング率 |  |  | 24000000000 |  | N/m2 | [5 empty] | I | 0.00026273 | [6 empty] | ヤング率（PCa） |  |  | 0 |  | N/m2 | 等価ヤング率 |  |  | 0 |  | N/m2
スラブ厚さ |  |  | 140 |  | mm | 等価密度 |  |  | 2300 |  | kg/m3 | [5 empty] | he | 0.14663 | [6 empty] | スラブ厚さ |  |  | 140 |  | mm | 等価密度 |  |  | 0 |  | kg/m3
7)打ち込みサイレントボイドスラブの場合
hh | 0 |  | m | A1 | 0 |  | Y | 0.07 |  |  | ※1 | 0 |  | h | 140 |  | Sx | 0.011918
hB | 0 |  | m | A2 | 0.14 |  | ix | 0.00022867 |  |  | ※2 | 0 |  | ha | 140 |  | S | 0.15652
h | 0.14 |  | m | A | 0.14 |  | i2 | 0.00022867 |  |  | 判定 |  |  | hb | -23.6 |  | y0 | 0.076143
BB | 0 |  | m | hs | 0.14 |  | i1 | 0 |  |  | NG |  |  | hc | 23.6
B | 0 |  | m | Sx | 0.0098 | [8 empty] | B | 430 |  | I1 | 0.00022867
密度（現場打ち） |  |  | 2300 |  | kg/m3 | [8 empty] | BB | 150 |  | I2 | -4.71e-07
密度（PCa） |  |  | 2300 |  | kg/m3 | [8 empty] | BC | 135 |  | I3 | -1.4787e-07
ヤング率（現場打ち） |  |  | 24000000000 |  | N/m2 | 等価厚さ |  |  | 147.775 |  | mm
ヤング率（PCa） |  |  | 24000000000 |  | N/m2 | 等価ヤング率 |  |  | 24000000000 |  | N/m2 | [5 empty] | I | 0.00026892
スラブ厚さ |  |  | 140 |  | mm | 等価密度 |  |  | 2300 |  | kg/m3 | [5 empty] | he | 0.14778
|  |  | 等価厚さ |  |  | 等価密度 |  |  | 等価ヤング率
1.均質単板スラブ（RCスラブ） |  |  | 140 |  |  | 2300 |  |  | 24000000000
2.矩形中空合成スラブ（エスレンボイドスラブ・カイザーボイドスラブなど） |  |  | ※ |  |  | 2300 |  |  | 24000000000
3.穴あきPC板合成スラブ（スパンクリートなど） |  |  | #DIV/0! |  |  | #DIV/0! |  |  | #DIV/0!
4.ハーフPCa合成スラブ（PCa板+現場まし打ちボイドなし） |  |  | 140 |  |  | 2300 |  |  | 24000000000
5.円形中空スラブ（円形ボイド+すべて現場打ち） |  |  | #DIV/0! |  |  | 2300 |  |  | 24000000000
6.波型中空合成スラブ |  |  | 146.6322 |  |  | 2300 |  |  | 24000000000
7.波型中空スラブ |  |  | 147.775 |  |  | 2300 |  |  | 24000000000
選択された床スラブ断面構造 |  |  |  | 6 |  | サイレントボイドスラブ
床スラブ厚さ |  | 140 | mm |  |  | 等価厚さ |  |  | 146.6322 |  | mm
[6 empty] | 等価密度 |  |  | 2300 |  | N/m2
[6 empty] | 等価ヤング率 |  |  | 24000000000 |  | kg/m3
③基本インピーダンスレベルの算出
基本インピーダンス |  |  |  | 369011.9046 |  | kg/s
基本インピーダンスレベル |  |  |  | 111.3408 |  | dB
インピーダンスレベル上昇量
曲げ波の波長の算出
1)縦波伝搬速度の算出 =sqrt(E/ρ) |  |  |  | ⇒ | 縦波伝搬速度 |  | 3230.2914 |  | m/s
2)曲げ波の波長の算出
中心周波数（Hz） |  |  | 25 | 31.5 | 63 | 125 | 250 | 500 | 1000 | 2000 | 4000
曲げ波の波長（m） |  |  | 5.8622 | 5.2225 | 3.6928 | 2.6217 | 1.8538 | 1.3108 | 0.92689 | 0.65541 | 0.46345
打撃点と梁の距離の確認
500 |  | 0 | 0 | 0 | OK
1500 |  | 0 | 0 | 0
1000 | 2000 | 0 | 0 | 0
500 | 4000 | 0 | 0 | 0
1500 | 4000 | 0 | 0 | 0
判定
距離（＜500） |  | 距離の欄が空欄の場合 |  |  | 種別の欄が空欄の場合
x方向 | y方向 | x方向 | y方向 | 加振点毎 | x方向 | y方向 | 加振点毎
0 | 1 | 0 | 1 | 100 | 0 | 0 | 0
0 | 1 | 0 | 1 | 100 | 0 | 0 | 0
0 | 0 | 0 | 0 | 0 | 0 | 0 | 0
0 | 0 | 0 | 0 | 0 | 0 | 0 | 0
0 | 0 | 0 | 0 | 0 | 0 | 0 | 0
判定 | NG | 判定 | y方向の距離が未入力です! | 3 | 判定 | OK | 0
0 | OK | 0 | OK |  | 0 | OK
1 | スラブ端部からの距離が500mm未満です! | 1 | 加振点を3点以上入力してください! |  | 1 | 加振点の種別を3点以上入力してください!
|  | 2 | x方向の距離が未入力です! |  | 2 | x方向の種別が未入力です!
|  | 3 | y方向の距離が未入力です! |  | 3 | y方向の種別が未入力です!
|  | 4 | x方向またはy方向の距離が未入力です! |  | 4 | x方向またはy方向の種別が未入力です!
④加振点別インピーダンスレベル上昇量の算出
梁からの距離 |  | x/λb（25Hz） |  | x/λb（31.5Hz） |  | x/λb（63Hz） |  | x/λb（125Hz） |  | x/λb（250Hz） |  | x/λb（500Hz）
X方向（m） |  | X方向（m） |  | X方向（m） |  | X方向（m） |  | X方向（m） |  | X方向（m） |  | X方向（m）
S1 | 0.5 | 0.085292 |  | 0.09574 |  | 0.1354 |  | 0.19072 |  | 0.26972 |  | 0.38144
S2 | 1.5 | 0.25588 |  | 0.28722 |  | 0.40619 |  | 0.57216 |  | 0.80915 |  | 1.1443
S3 | 1 | 0.17058 |  | 0.19148 |  | 0.27079 |  | 0.38144 |  | 0.53944 |  | 0.76288
S4 | 0.5 | 0.085292 |  | 0.09574 |  | 0.1354 |  | 0.19072 |  | 0.26972 |  | 0.38144
S5 | 1.5 | 0.25588 |  | 0.28722 |  | 0.40619 |  | 0.57216 |  | 0.80915 |  | 1.1443
Y方向（m） |  | Y方向（m） |  | Y方向（m） |  | Y方向（m） |  | Y方向（m） |  | Y方向（m） |  | Y方向（m）
S1 | NG | #VALUE! |  | #VALUE! |  | #VALUE! |  | #VALUE! |  | #VALUE! |  | #VALUE!
S2 | NG | #VALUE! |  | #VALUE! |  | #VALUE! |  | #VALUE! |  | #VALUE! |  | #VALUE!
S3 | 2 | 0.34117 |  | 0.38296 |  | 0.54159 |  | 0.76288 |  | 1.0789 |  | 1.5258
S4 | 4 | 0.68234 |  | 0.76592 |  | 1.0832 |  | 1.5258 |  | 2.1577 |  | 3.0515
S5 | 4 | 0.68234 |  | 0.76592 |  | 1.0832 |  | 1.5258 |  | 2.1577 |  | 3.0515
スラブ | 等価厚さ |  | 146.6322 |  |  | 中間柱の有無 | [5 empty] | 2
曲げ剛性の増加率の平方根 | [11 empty] | 入力がない場合
x方向 | [5 empty] | y方向 | [5 empty] | x方向 | y方向
|  | スラブ 断面二次 |  | スラブ+梁 断面二次 | 比 |  | スラブ 断面二次 |  | スラブ+梁 断面二次 | 比 |  | 比 | 比
S1 | -73.3161 | 0.00026273 | 0 | 0.00026273 | 1 | -73.3161 | 0.00026273 | 0 | 0.00026273 | 1 |  | 3.5 | 3.5
S2 | -73.3161 | 0.00026273 | 0 | 0.00026273 | 1 | -73.3161 | 0.00026273 | 0 | 0.00026273 | 1 |  | 3.5 | 3.5
S3 | -73.3161 | 0.00026273 | 0 | 0.00026273 | 1 | -73.3161 | 0.00026273 | 0 | 0.00026273 | 1 |  | 3.5 | 3.5
S4 | -73.3161 | 0.00026273 | 0 | 0.00026273 | 1 | -73.3161 | 0.00026273 | 0 | 0.00026273 | 1 |  | 3.5 | 3.5
S5 | -73.3161 | 0.00026273 | 0 | 0.00026273 | 1 | -73.3161 | 0.00026273 | 0 | 0.00026273 | 1 |  | 3.5 | 3.5
インピーダンスレベル上昇量
x/λb | [6 empty] | ΔL 梁他 |  |  |  |  | ΔL 梁他 |  |  |  |  | ΔL | 耐力壁 |  |  |  | ΔL | アウトフレーム |  |  |  | ΔL | 柱 |  |  |  | ΔL 小型スラブ 大梁 |  |  |  |  | ΔL 小型スラブ 小梁
25Hz | 31.5Hz | 63Hz | 125Hz | 250Hz | 500Hz |  | 31.5Hz | 63Hz | 125Hz | 250Hz | 500Hz | 31.5Hz | 63Hz | 125Hz | 250Hz | 500Hz | 31.5Hz | 63Hz | 125Hz | 250Hz | 500Hz | 31.5Hz | 63Hz | 125Hz | 250Hz | 500Hz | 31.5Hz | 63Hz | 125Hz | 250Hz | 500Hz | 31.5Hz | 63Hz | 125Hz | 250Hz | 500Hz | 31.5Hz | 63Hz | 125Hz | 250Hz | 500Hz
0 | X方向（m） | [5 empty] | X方向（m） |  |  |  |  | X方向（m） |  |  |  |  | X方向（m） |  |  |  |  | X方向（m） |  |  |  |  | X方向（m） |  |  |  |  | X方向（m） |  |  |  |  | X方向（m）
0.085292 | 0.09574 | 0.1354 | 0.19072 | 0.26972 | 0.38144 |  | 5.7769 | 4.6926 | 3.3985 | 1.955 | 0.62189 | 5.7769 | 4.6926 | 3.3985 | 1.955 | 0.62189 | 7.2104 | 5.3147 | 3.1879 | 1.0763 | 0 | 4.0734 | 2.9331 | 1.6652 | 0.43409 | 0 | 9.3257 | 7.4062 | 5.1419 | 2.6672 | 0.47434 | 10.1863 | 10.1863 | 10.1863 | 10.1863 | 10.1863 | 6.8081 | 6.8081 | 6.8081 | 6.8081 | 6.8081
0.25588 | 0.28722 | 0.40619 | 0.57216 | 0.80915 | 1.1443 |  | 1.6944 | 0.42441 | 0 | 0 | 0 | 1.6944 | 0.42441 | 0 | 0 | 0 | 0.73899 | 0 | 0 | 0 | 0 | 0.24338 | 0 | 0 | 0 | 0 | 2.2291 | 0.1656 | 0 | 0 | 0 | 3.4493 | 3.4493 | 3.4493 | 3.4493 | 3.4493 | 1.8646 | 1.8646 | 1.8646 | 1.8646 | 1.8646
0.17058 | 0.19148 | 0.27079 | 0.38144 | 0.53944 | 0.76288 |  | 3.3824 | 1.9383 | 0.62189 | 0 | 0 | 3.3824 | 1.9383 | 0.62189 | 0 | 0 | 3.1626 | 1.0543 | 0 | 0 | 0 | 1.6503 | 0.42155 | 0 | 0 | 0 | 5.1139 | 2.6391 | 0.47434 | 0 | 0 | 6.269 | 6.269 | 6.269 | 6.269 | 6.269 | 3.848 | 3.848 | 3.848 | 3.848 | 3.848
0.085292 | 0.09574 | 0.1354 | 0.19072 | 0.26972 | 0.38144 |  | 5.7769 | 4.6926 | 3.3985 | 1.955 | 0.62189 | 5.7769 | 4.6926 | 3.3985 | 1.955 | 0.62189 | 7.2104 | 5.3147 | 3.1879 | 1.0763 | 0 | 4.0734 | 2.9331 | 1.6652 | 0.43409 | 0 | 9.3257 | 7.4062 | 5.1419 | 2.6672 | 0.47434 | 10.1863 | 10.1863 | 10.1863 | 10.1863 | 10.1863 | 6.8081 | 6.8081 | 6.8081 | 6.8081 | 6.8081
0.25588 | 0.28722 | 0.40619 | 0.57216 | 0.80915 | 1.1443 |  | 1.6944 | 0.42441 | 0 | 0 | 0 | 1.6944 | 0.42441 | 0 | 0 | 0 | 0.73899 | 0 | 0 | 0 | 0 | 0.24338 | 0 | 0 | 0 | 0 | 2.2291 | 0.1656 | 0 | 0 | 0 | 3.4493 | 3.4493 | 3.4493 | 3.4493 | 3.4493 | 1.8646 | 1.8646 | 1.8646 | 1.8646 | 1.8646
Y方向（m） | Y方向（m） | [5 empty] | Y方向（m） |  |  |  |  | Y方向（m） |  |  |  |  | Y方向（m） |  |  |  |  | Y方向（m） |  |  |  |  | Y方向（m） |  |  |  |  | Y方向（m） |  |  |  |  | Y方向（m）
#VALUE! | #VALUE! | #VALUE! | #VALUE! | #VALUE! | #VALUE! |  | #VALUE! | #VALUE! | #VALUE! | #VALUE! | #VALUE! | #VALUE! | #VALUE! | #VALUE! | #VALUE! | #VALUE! | #VALUE! | #VALUE! | #VALUE! | #VALUE! | #VALUE! | #VALUE! | #VALUE! | #VALUE! | #VALUE! | #VALUE! | #VALUE! | #VALUE! | #VALUE! | #VALUE! | #VALUE! | #VALUE! | #VALUE! | #VALUE! | #VALUE! | #VALUE! | #VALUE! | #VALUE! | #VALUE! | #VALUE! | #VALUE!
#VALUE! | #VALUE! | #VALUE! | #VALUE! | #VALUE! | #VALUE! |  | #VALUE! | #VALUE! | #VALUE! | #VALUE! | #VALUE! | #VALUE! | #VALUE! | #VALUE! | #VALUE! | #VALUE! | #VALUE! | #VALUE! | #VALUE! | #VALUE! | #VALUE! | #VALUE! | #VALUE! | #VALUE! | #VALUE! | #VALUE! | #VALUE! | #VALUE! | #VALUE! | #VALUE! | #VALUE! | #VALUE! | #VALUE! | #VALUE! | #VALUE! | #VALUE! | #VALUE! | #VALUE! | #VALUE! | #VALUE! | #VALUE!
0.34117 | 0.38296 | 0.54159 | 0.76288 | 1.0789 | 1.5258 |  | 0.6088 | 0 | 0 | 0 | 0 | 0.6088 | 0 | 0 | 0 | 0 | 0 | 0 | 0 | 0 | 0 | 0 | 0 | 0 | 0 | 0 | 0.45366 | 0 | 0 | 0 | 0 | 1.5583 | 1.5583 | 1.5583 | 1.5583 | 1.5583 | 0.67268 | 0.67268 | 0.67268 | 0.67268 | 0.67268
0.68234 | 0.76592 | 1.0832 | 1.5258 | 2.1577 | 3.0515 |  | 0 | 0 | 0 | 0 | 0 | 0 | 0 | 0 | 0 | 0 | 0 | 0 | 0 | 0 | 0 | 0 | 0 | 0 | 0 | 0 | 0 | 0 | 0 | 0 | 0 | 0 | 0 | 0 | 0 | 0 | 0 | 0 | 0 | 0 | 0
0.68234 | 0.76592 | 1.0832 | 1.5258 | 2.1577 | 3.0515 |  | 0 | 0 | 0 | 0 | 0 | 0 | 0 | 0 | 0 | 0 | 0 | 0 | 0 | 0 | 0 | 0 | 0 | 0 | 0 | 0 | 0 | 0 | 0 | 0 | 0 | 0 | 0 | 0 | 0 | 0 | 0 | 0 | 0 | 0 | 0
計
[7 empty] | 3.9912 | 1.9383 | 0.62189 | 0 | 0
[7 empty] | 5.7769 | 4.6926 | 3.3985 | 1.955 | 0.62189
[7 empty] | 1.6944 | 0.42441 | 0 | 0 | 0
⑤共振によるインピーダンス補正量の算出
1)スラブ面積による補正量選択 |  |  |  | ⇒ | スラブ面積 |  | 72 | m2 | 大脇・山下式2021 | [8 empty] | 共振による低下量 |  | 8Hz帯域
2)1次固有振動数の算出 | [18 empty] | 31.5Hz | 63Hz | 125Hz | 250Hz | 500Hz
スラブ短辺方向 |  | 8 | m | 1次固有振動数 f0 |  |  | 11.2633 | Hz | 8 | Hz帯域 | 8 | [6 empty] | 低下量
スラブ長辺方向 |  | 9 | m | 1次固有振動数 0.8×f0 |  |  | 9.0106 | Hz | 8 | Hz帯域 | 8 |  |  | 8Hz帯域
インピーダンス補正量
f0 周波数領域 | [5 empty] | 31.5Hz |  | 63Hz |  | 125Hz |  | 250Hz |  | 500Hz
16 |  |  | Hz帯域 |  |  | -1.5 |  | 0 |  | 0 |  | 0 |  | 0
20 |  |  | Hz帯域 |  |  | -1.5 |  | 0 |  | 0 |  | 0 |  | 0
25 |  |  | Hz帯域 |  |  | -4 |  | -1 |  | 0 |  | 0 |  | 0
31.5 |  |  | Hz帯域 |  |  | -4 |  | -1 |  | 0 |  | 0 |  | 0
40 |  |  | Hz帯域 |  |  | -4 |  | -1 |  | 0 |  | 0 |  | 0
50 |  |  | Hz帯域 |  |  | 0 |  | -2.5 |  | -1 |  | 0 |  | 0
63 |  |  | Hz帯域 |  |  | 0 |  | -2.5 |  | -1 |  | 0 |  | 0
80 |  |  | Hz帯域 |  |  | 0 |  | -2.5 |  | -1 |  | 0 |  | 0 |  |  | 31.5Hz
100 |  |  | Hz帯域 |  |  | 0 |  | 0 |  | -1.5 |  | 0 |  | 0 |  |  | 63Hz
125 |  |  | Hz帯域 |  |  | 0 |  | 0 |  | -1.5 |  | 0 |  | 0 |  |  | 125Hz
160 |  |  | Hz帯域 |  |  | 0 |  | 0 |  | -1.5 |  | 0 |  | 0 |  |  | 250Hz
共振によるインピーダンスレベル補正量（dB） | [5 empty] | NG |  | NG |  | NG |  | NG |  | NG |  |  | 500Hz
f0 周波数領域 | [5 empty] | 31.5Hz |  | 63Hz |  | 125Hz |  | 250Hz |  | 500Hz
31.5 |  |  | Hz帯域 |  |  | -18 |  | -15 |  | -12 |  | -9 |  | -6
63 |  |  | Hz帯域 |  |  | 3.5 |  | -15 |  | -12 |  | -9 |  | -6
125 |  |  | Hz帯域 |  |  | 9.5 |  | 3.5 |  | -12 |  | -9 |  | -6
共振によるインピーダンスレベル補正量（dB） | [5 empty] | NG |  | NG |  | NG |  | NG |  | NG
⑦床スラブ内の振動減衰補正量
スラブ面積 |  |  | オクターブバンド中心周波数(Hz)
|  |  | 31.5 |  | 63 |  | 125 |  | 250 |  | 500
40㎡未満 |  |  | -0.5 |  | -1.2 |  | -2.3 |  | -4 |  | -6
40㎡以上70㎡未満 |  |  | -0.7 |  | -1.7 |  | -2.9 |  | -4.8 |  | -6.8
70㎡以上 |  |  | -1 |  | -2.2 |  | -3.6 |  | -5.6 |  | -7.6
⊿LD |  |  | -1 |  | -2.2 |  | -3.6 |  | -5.6 |  | -7.6
⑧有効放射面積の算出
有効放射面積から除かれる距離
x方向 | [8 empty] | y方向 | [8 empty] | 有効放射面積 |  | 31.5Hz |  | #REF!
種別 |  | a | - | - | - | - | 種別 |  | 種別 |  | a | - | - | - | - | 種別 |  | ｘ |  | 1.1705 | - | - | - |  | 0.91393 | 0.91393 | 0.61103 | - | -
比 |  | 3.5 | - | - | - | - |  |  | 比 |  | 3.5 | - | - | - | - |  |  | ｙ |  | 1.1705 | - | - | - |  | 0.91393 | 0.91393 | 0.61103 | - | -
最大比 |  | 3.5 | 0 | 0 | 0 | 0 |  |  | 最大比 |  | 3.5 | 0 | 0 | 0 | 0
S1 | 3.5 | 0 | 0 | 0 | 0 | 0 | a |  | S1 | 3.5 | 0 | 0 | 0 | 0 | 0 | a
S2 | 3.5 | 0 | 0 | 0 | 0 | 0 | a |  | S2 | 3.5 | 0 | 0 | 0 | 0 | 0 | a
S3 | 3.5 | 0 | 0 | 0 | 0 | 0 | a |  | S3 | 3.5 | 0 | 0 | 0 | 0 | 0 | a
S4 | 3.5 | 0 | 0 | 0 | 0 | 0 | a |  | S4 | 3.5 | 0 | 0 | 0 | 0 | 0 | a
S5 | 3.5 | 0 | 0 | 0 | 0 | 0 | a |  | S5 | 3.5 | 0 | 0 | 0 | 0 | 0 | a
⑨音響放射係数の算出
コインシデンス限界周波数 |  |  |  |  | fc |  | 137.4987 |  | Hz
等価スラブ厚さ(mm) |  | 63Hz | 125Hz | 250Hz | 500Hz | 1000Hz | 2000Hz | 音響放射係数(表:1 計算:2) |  |  |  | 2
120mm以下 |  | -7 | -2 | 0 | 0 | 0 | 0 | 等価スラブ厚さ |  |  | 146.6322 | mm
130mm以下 |  | -6 | -1 | 0 | 0 | 0 | 0 |  | 表1 | 表2 | 計算 | 結果
150mm以下 |  | -5 | 0 | 0 | 0 | 0 | 0 | 31.5Hz |  |  | -10.0549 | -10.0549
180mm以下 |  | -4 | 0 | 0 | 0 | 0 | 0 | 63Hz | -5 | 0 | -6.4823 | -6.4823
200mm以下 |  | -3 | 0 | 0 | 0 | 0 | 0 | 125Hz | 0 | 0 | -1.5412 | -1.5412
230mm以下 |  | -2 | 0 | 0 | 0 | 0 | 0 | 250Hz | 0 | 0 | -0.16985 | -0.16985
250mm以下 |  | -2 | 0 | 0 | 0 | 0 | 0 | 500Hz | 0 | 0 | 0 | 0
300mm以下 |  | -1 | 0 | 0 | 0 | 0 | 0 | 1kHz | 0 | 0 | 0 | 0
300mm以上 |  | 0 | 0 | 0 | 0 | 0 | 0 | 2kHz | 0 | 0 | 0 | 0
[6 empty] | 31.5 | 63 | 125 | 250 | 500 | 1000 | 2000
大型スラブ式（大脇・山下式2012） |  |  | 音響放射係数レベル |  |  | -10.0549 | -6.4823 | -1.5412 | -0.16985 | 0 | 0 | 0
建築学会式 |  |  | 音響放射係数レベル |  |  | - | -5 | 0 | 0 | 0 | 0 | 0
⑩受音室吸音力の算出
吸音力 | フローリング仕上げ
| 31.5Hz | 63Hz | 125Hz | 250Hz | 500Hz |  | 吸音率
吸音率 | 0.09 | 0.09 | 0.09 | 0.08 | 0.07 |  |  | 0.09 | 0.09 | 0.08 | 0.07 | 0.07 | 0.08
吸音力 | 9.225 | 9.225 | 9.225 | 8.2 | 7.175 |  |  | 63Hz | 125Hz | 250Hz | 500Hz | 1kHz | 2kHz
[7 empty] | 1.フローリング仕上げ | 0.09 | 0.09 | 0.08 | 0.07 | 0.07 | 0.08
表面積 | 102.5 | [5 empty] | 2.カーペット仕上げ | 0.1 | 0.11 | 0.11 | 0.15 | 0.11 | 0.1
[7 empty] | 3.畳仕上げ | 0.07 | 0.1 | 0.13 | 0.12 | 0.11 | 0.11
[7 empty] | 4.木村・井上式（1988）（α=0.2） | 0.2 | 0.2 | 0.2 | 0.2 | 0.2 | 0.2
⑪騒音計の動特性Fastに対する補正量 | [14 empty] | 計算判定
[5 empty] | 31.5 | 63 | 125 | 250 | 500 | 1000 | 2000 | 4000 |  |  | 上昇量種別 |  |  |  | 加振点 |  |  | 受音室 |  |  | 総合判定
大型スラブ式（大脇・山下式2012） |  |  |  |  | 5.2 | 5.2 | 5.2 | 5.2 | 5.2 | [5 empty] | 判定 | OK |  |  | 判定 | OK |  | 判定 | OK |  | OK
建築学会式 |  |  |  |  | 10 | 9.8 | 8.3 | 6.5 | 5.6 | 4.9 | 4.9 | 4.9 |  |  | 0 | 0 |  |  | ＯＫ：3点以上
[15 empty] | 0 | 0 |  |  | ＮＧ：3点未満
軽量床衝撃音 | [14 empty] | 0 | 0
⑫床スラブの60dB減衰時間T60 | [14 empty] | 0 | 0
[6 empty] | 63 | 125 | 250 | 500 | 1000 | 2000 | 4000 |  |  | 0 | 0
「建物の遮音設計資料」 |  |  | 10log(T60) |  |  | 0.8 | -0.7 | -2.2 | -3.7 | -5.2 | -5.2 | -5.2
⑬コンクリート床スラブ厚による変数 | [14 empty] | 0:大脇・山下式2021 OK
[6 empty] | 63 | 125 | 250 | 500 | 1000 | 2000 | 4000 |  |  | 1:大脇・山下式2021 ＮＧ
「建物の遮音設計資料」 |  |  | 10log(h) |  |  | -8.3377 | -8.3377 | -8.3377 | -8.3377 | -8.3377 | -8.3377 | -8.3377 |  |  | 2:木村・井上式 NG
L値の算出 | [14 empty] | 3:木村・井上式 OK
重量 |  | L数 | L1 | L2 | L値 | [9 empty] | 4:空欄の場合
重量床衝撃音 |  | #REF! | #REF! | #REF! | #REF!
軽量床衝撃音 |  | 78 | 8 | 10 | 80
⑨音響放射係数の算出【計算】
| fc | 1/2fc | 2fc |  |  |  | h | 0.14663
Hz | 137.4987 | 68.7494 | 274.9975 |  |  |  | λc | 2.4997
λc | 2.4997 | 2.4997 | 2.4997 |  |  |  | Cl | 3230.2914
λb | 2.4997 | 3.5351 | 1.7675 |  |  |  | C | 340
l | 7.8529 | 11.1057 | 5.5528
S | 4.9074 | 9.8148 | 2.4537
k | 0.7976 | 0.20264 | 1
周波数 | λb | S | ｌ | k | 周波数 | λb | S | ｌ | k | 1/1Oct | k | 10log(k)
1 | 29.311 | 674.7614 | 92.0831 | 0.0029476 | 501 | 1.3095 | 1.3468 | 4.114 | 1 | 16 | 0.050108 | -13.0009
2 | 20.726 | 337.3807 | 65.1126 | 0.0058951 | 502 | 1.3082 | 1.3441 | 4.1099 | 1 | 31.5 | 0.098743 | -10.0549
3 | 16.9227 | 224.9205 | 53.1642 | 0.0088427 | 503 | 1.3069 | 1.3415 | 4.1058 | 1 | 63 | 0.22478 | -6.4823
4 | 14.6555 | 168.6904 | 46.0416 | 0.01179 | 504 | 1.3056 | 1.3388 | 4.1017 | 1 | 125 | 0.70126 | -1.5412
5 | 13.1083 | 134.9523 | 41.1808 | 0.014738 | 505 | 1.3043 | 1.3362 | 4.0976 | 1 | 250 | 0.96165 | -0.16985
6 | 11.9662 | 112.4602 | 37.5928 | 0.017685 | 506 | 1.303 | 1.3335 | 4.0936 | 1 | 500 | 1 | 0
7 | 11.0785 | 96.3945 | 34.8042 | 0.020633 | 507 | 1.3017 | 1.3309 | 4.0896 | 1 | 1000 | 1 | 0
8 | 10.363 | 84.3452 | 32.5563 | 0.02358 | 508 | 1.3005 | 1.3283 | 4.0855 | 1 | 2000 | 1 | 0
9 | 9.7703 | 74.9735 | 30.6944 | 0.026528 | 509 | 1.2992 | 1.3257 | 4.0815 | 1
10 | 9.2689 | 67.4761 | 29.1192 | 0.029476 | 510 | 1.2979 | 1.3231 | 4.0775 | 1
11 | 8.8376 | 61.3419 | 27.7641 | 0.032423 | 511 | 1.2966 | 1.3205 | 4.0735 | 1
12 | 8.4613 | 56.2301 | 26.5821 | 0.035371 | 512 | 1.2954 | 1.3179 | 4.0695 | 1
13 | 8.1294 | 51.9047 | 25.5393 | 0.038318 | 513 | 1.2941 | 1.3153 | 4.0656 | 1
14 | 7.8337 | 48.1972 | 24.6103 | 0.041266 | 514 | 1.2929 | 1.3128 | 4.0616 | 1
15 | 7.5681 | 44.9841 | 23.7758 | 0.044213 | 515 | 1.2916 | 1.3102 | 4.0577 | 1
16 | 7.3277 | 42.1726 | 23.0208 | 0.047161 | 516 | 1.2903 | 1.3077 | 4.0537 | 1
17 | 7.109 | 39.6918 | 22.3334 | 0.050108 | 517 | 1.2891 | 1.3051 | 4.0498 | 1
18 | 6.9087 | 37.4867 | 21.7042 | 0.053056 | 518 | 1.2879 | 1.3026 | 4.0459 | 1
19 | 6.7244 | 35.5138 | 21.1253 | 0.056003 | 519 | 1.2866 | 1.3001 | 4.042 | 1
20 | 6.5541 | 33.7381 | 20.5904 | 0.058951 | 520 | 1.2854 | 1.2976 | 4.0381 | 1
21 | 6.3962 | 32.1315 | 20.0942 | 0.061899 | 521 | 1.2841 | 1.2951 | 4.0342 | 1
22 | 6.2491 | 30.671 | 19.6322 | 0.064846 | 522 | 1.2829 | 1.2926 | 4.0304 | 1
23 | 6.1118 | 29.3375 | 19.2007 | 0.067794 | 523 | 1.2817 | 1.2902 | 4.0265 | 1
24 | 5.9831 | 28.1151 | 18.7964 | 0.070741 | 524 | 1.2805 | 1.2877 | 4.0227 | 1
25 | 5.8622 | 26.9905 | 18.4166 | 0.073689 | 525 | 1.2792 | 1.2853 | 4.0188 | 1
26 | 5.7484 | 25.9524 | 18.059 | 0.076636 | 526 | 1.278 | 1.2828 | 4.015 | 1
27 | 5.6409 | 24.9912 | 17.7214 | 0.079584 | 527 | 1.2768 | 1.2804 | 4.0112 | 1
28 | 5.5393 | 24.0986 | 17.4021 | 0.082531 | 528 | 1.2756 | 1.278 | 4.0074 | 1
29 | 5.4429 | 23.2676 | 17.0994 | 0.085479 | 529 | 1.2744 | 1.2755 | 4.0036 | 1
30 | 5.3514 | 22.492 | 16.812 | 0.088427 | 530 | 1.2732 | 1.2731 | 3.9998 | 1
31 | 5.2644 | 21.7665 | 16.5386 | 0.091374 | 531 | 1.272 | 1.2707 | 3.9961 | 1
32 | 5.1815 | 21.0863 | 16.2782 | 0.094322 | 532 | 1.2708 | 1.2683 | 3.9923 | 1
33 | 5.1024 | 20.4473 | 16.0296 | 0.097269 | 533 | 1.2696 | 1.266 | 3.9886 | 1
34 | 5.0268 | 19.8459 | 15.7921 | 0.10022 | 534 | 1.2684 | 1.2636 | 3.9848 | 1
35 | 4.9545 | 19.2789 | 15.5649 | 0.10316 | 535 | 1.2672 | 1.2612 | 3.9811 | 1
36 | 4.8852 | 18.7434 | 15.3472 | 0.10611 | 536 | 1.266 | 1.2589 | 3.9774 | 1
37 | 4.8187 | 18.2368 | 15.1384 | 0.10906 | 537 | 1.2649 | 1.2565 | 3.9737 | 1
38 | 4.7549 | 17.7569 | 14.9379 | 0.11201 | 538 | 1.2637 | 1.2542 | 3.97 | 1
39 | 4.6935 | 17.3016 | 14.7451 | 0.11495 | 539 | 1.2625 | 1.2519 | 3.9663 | 1
40 | 4.6345 | 16.869 | 14.5596 | 0.1179 | 540 | 1.2613 | 1.2496 | 3.9626 | 1
41 | 4.5776 | 16.4576 | 14.381 | 0.12085 | 541 | 1.2602 | 1.2472 | 3.959 | 1
42 | 4.5228 | 16.0657 | 14.2087 | 0.1238 | 542 | 1.259 | 1.2449 | 3.9553 | 1
43 | 4.4699 | 15.6921 | 14.0425 | 0.12674 | 543 | 1.2579 | 1.2427 | 3.9517 | 1
44 | 4.4188 | 15.3355 | 13.8821 | 0.12969 | 544 | 1.2567 | 1.2404 | 3.948 | 1
45 | 4.3694 | 14.9947 | 13.7269 | 0.13264 | 545 | 1.2555 | 1.2381 | 3.9444 | 1
46 | 4.3217 | 14.6687 | 13.5769 | 0.13559 | 546 | 1.2544 | 1.2358 | 3.9408 | 1
47 | 4.2754 | 14.3566 | 13.4317 | 0.13853 | 547 | 1.2532 | 1.2336 | 3.9372 | 1
48 | 4.2307 | 14.0575 | 13.2911 | 0.14148 | 548 | 1.2521 | 1.2313 | 3.9336 | 1
49 | 4.1873 | 13.7706 | 13.1547 | 0.14443 | 549 | 1.251 | 1.2291 | 3.93 | 1
50 | 4.1452 | 13.4952 | 13.0225 | 0.14738 | 550 | 1.2498 | 1.2268 | 3.9264 | 1
51 | 4.1044 | 13.2306 | 12.8942 | 0.15033 | 551 | 1.2487 | 1.2246 | 3.9229 | 1
52 | 4.0647 | 12.9762 | 12.7696 | 0.15327 | 552 | 1.2476 | 1.2224 | 3.9193 | 1
53 | 4.0262 | 12.7313 | 12.6486 | 0.15622 | 553 | 1.2464 | 1.2202 | 3.9158 | 1
54 | 3.9887 | 12.4956 | 12.5309 | 0.15917 | 554 | 1.2453 | 1.218 | 3.9122 | 1
55 | 3.9523 | 12.2684 | 12.4165 | 0.16212 | 555 | 1.2442 | 1.2158 | 3.9087 | 1
56 | 3.9168 | 12.0493 | 12.3051 | 0.16506 | 556 | 1.2431 | 1.2136 | 3.9052 | 1
57 | 3.8823 | 11.8379 | 12.1967 | 0.16801 | 557 | 1.2419 | 1.2114 | 3.9017 | 1
58 | 3.8487 | 11.6338 | 12.0911 | 0.17096 | 558 | 1.2408 | 1.2092 | 3.8982 | 1
59 | 3.816 | 11.4366 | 11.9882 | 0.17391 | 559 | 1.2397 | 1.2071 | 3.8947 | 1
60 | 3.784 | 11.246 | 11.8879 | 0.17685 | 560 | 1.2386 | 1.2049 | 3.8912 | 1
61 | 3.7529 | 11.0617 | 11.79 | 0.1798 | 561 | 1.2375 | 1.2028 | 3.8878 | 1
62 | 3.7225 | 10.8832 | 11.6946 | 0.18275 | 562 | 1.2364 | 1.2006 | 3.8843 | 1
63 | 3.6928 | 10.7105 | 11.6014 | 0.1857 | 563 | 1.2353 | 1.1985 | 3.8808 | 1
64 | 3.6639 | 10.5431 | 11.5104 | 0.18864 | 564 | 1.2342 | 1.1964 | 3.8774 | 1
65 | 3.6356 | 10.3809 | 11.4215 | 0.19159 | 565 | 1.2331 | 1.1943 | 3.874 | 1
66 | 3.6079 | 10.2237 | 11.3346 | 0.19454 | 566 | 1.232 | 1.1922 | 3.8705 | 1
67 | 3.5809 | 10.0711 | 11.2497 | 0.19749 | 567 | 1.2309 | 1.1901 | 3.8671 | 1
68 | 3.5545 | 9.923 | 11.1667 | 0.20043 | 568 | 1.2299 | 1.188 | 3.8637 | 1
69 | 3.5286 | 9.7792 | 11.0855 | 0.20481 | 569 | 1.2288 | 1.1859 | 3.8603 | 1
70 | 3.5033 | 9.6394 | 11.006 | 0.21347 | 570 | 1.2277 | 1.1838 | 3.8569 | 1
71 | 3.4786 | 9.5037 | 10.9283 | 0.22212 | 571 | 1.2266 | 1.1817 | 3.8536 | 1
72 | 3.4543 | 9.3717 | 10.8521 | 0.23077 | 572 | 1.2256 | 1.1797 | 3.8502 | 1
73 | 3.4306 | 9.2433 | 10.7775 | 0.23943 | 573 | 1.2245 | 1.1776 | 3.8468 | 1
74 | 3.4073 | 9.1184 | 10.7044 | 0.24808 | 574 | 1.2234 | 1.1755 | 3.8435 | 1
75 | 3.3845 | 8.9968 | 10.6328 | 0.25674 | 575 | 1.2224 | 1.1735 | 3.8401 | 1
76 | 3.3622 | 8.8784 | 10.5627 | 0.26539 | 576 | 1.2213 | 1.1715 | 3.8368 | 1
77 | 3.3403 | 8.7631 | 10.4938 | 0.27404 | 577 | 1.2202 | 1.1694 | 3.8335 | 1
78 | 3.3188 | 8.6508 | 10.4264 | 0.2827 | 578 | 1.2192 | 1.1674 | 3.8302 | 1
79 | 3.2977 | 8.5413 | 10.3602 | 0.29135 | 579 | 1.2181 | 1.1654 | 3.8268 | 1
80 | 3.2771 | 8.4345 | 10.2952 | 0.30001 | 580 | 1.2171 | 1.1634 | 3.8235 | 1
81 | 3.2568 | 8.3304 | 10.2315 | 0.30866 | 581 | 1.216 | 1.1614 | 3.8203 | 1
82 | 3.2369 | 8.2288 | 10.1689 | 0.31731 | 582 | 1.215 | 1.1594 | 3.817 | 1
83 | 3.2173 | 8.1297 | 10.1074 | 0.32597 | 583 | 1.2139 | 1.1574 | 3.8137 | 1
84 | 3.1981 | 8.0329 | 10.0471 | 0.33462 | 584 | 1.2129 | 1.1554 | 3.8104 | 1
85 | 3.1792 | 7.9384 | 9.9878 | 0.34328 | 585 | 1.2119 | 1.1534 | 3.8072 | 1
86 | 3.1607 | 7.8461 | 9.9296 | 0.35193 | 586 | 1.2108 | 1.1515 | 3.8039 | 1
87 | 3.1425 | 7.7559 | 9.8723 | 0.36058 | 587 | 1.2098 | 1.1495 | 3.8007 | 1
88 | 3.1246 | 7.6677 | 9.8161 | 0.36924 | 588 | 1.2088 | 1.1476 | 3.7974 | 1
89 | 3.107 | 7.5816 | 9.7608 | 0.37789 | 589 | 1.2077 | 1.1456 | 3.7942 | 1
90 | 3.0896 | 7.4973 | 9.7064 | 0.38655 | 590 | 1.2067 | 1.1437 | 3.791 | 1
91 | 3.0726 | 7.415 | 9.6529 | 0.3952 | 591 | 1.2057 | 1.1417 | 3.7878 | 1
92 | 3.0559 | 7.3344 | 9.6003 | 0.40386 | 592 | 1.2047 | 1.1398 | 3.7846 | 1
93 | 3.0394 | 7.2555 | 9.5486 | 0.41251 | 593 | 1.2037 | 1.1379 | 3.7814 | 1
94 | 3.0232 | 7.1783 | 9.4976 | 0.42116 | 594 | 1.2026 | 1.136 | 3.7782 | 1
95 | 3.0072 | 7.1028 | 9.4475 | 0.42982 | 595 | 1.2016 | 1.1341 | 3.775 | 1
96 | 2.9915 | 7.0288 | 9.3982 | 0.43847 | 596 | 1.2006 | 1.1322 | 3.7719 | 1
97 | 2.9761 | 6.9563 | 9.3496 | 0.44713 | 597 | 1.1996 | 1.1303 | 3.7687 | 1
98 | 2.9609 | 6.8853 | 9.3018 | 0.45578 | 598 | 1.1986 | 1.1284 | 3.7656 | 1
99 | 2.9459 | 6.8158 | 9.2547 | 0.46443 | 599 | 1.1976 | 1.1265 | 3.7624 | 1
100 | 2.9311 | 6.7476 | 9.2083 | 0.47309 | 600 | 1.1966 | 1.1246 | 3.7593 | 1
101 | 2.9166 | 6.6808 | 9.1626 | 0.48174 | 601 | 1.1956 | 1.1227 | 3.7561 | 1
102 | 2.9022 | 6.6153 | 9.1176 | 0.4904 | 602 | 1.1946 | 1.1209 | 3.753 | 1
103 | 2.8881 | 6.5511 | 9.0732 | 0.49905 | 603 | 1.1936 | 1.119 | 3.7499 | 1
104 | 2.8742 | 6.4881 | 9.0295 | 0.5077 | 604 | 1.1926 | 1.1172 | 3.7468 | 1
105 | 2.8605 | 6.4263 | 8.9864 | 0.51636 | 605 | 1.1917 | 1.1153 | 3.7437 | 1
106 | 2.8469 | 6.3657 | 8.9439 | 0.52501 | 606 | 1.1907 | 1.1135 | 3.7406 | 1
107 | 2.8336 | 6.3062 | 8.902 | 0.53367 | 607 | 1.1897 | 1.1116 | 3.7375 | 1
108 | 2.8204 | 6.2478 | 8.8607 | 0.54232 | 608 | 1.1887 | 1.1098 | 3.7345 | 1
109 | 2.8075 | 6.1905 | 8.82 | 0.55097 | 609 | 1.1877 | 1.108 | 3.7314 | 1
110 | 2.7947 | 6.1342 | 8.7798 | 0.55963 | 610 | 1.1868 | 1.1062 | 3.7283 | 1
111 | 2.7821 | 6.0789 | 8.7401 | 0.56828 | 611 | 1.1858 | 1.1044 | 3.7253 | 1
112 | 2.7696 | 6.0247 | 8.701 | 0.57694 | 612 | 1.1848 | 1.1026 | 3.7222 | 1
113 | 2.7573 | 5.9713 | 8.6625 | 0.58559 | 613 | 1.1839 | 1.1008 | 3.7192 | 1
114 | 2.7452 | 5.919 | 8.6244 | 0.59424 | 614 | 1.1829 | 1.099 | 3.7162 | 1
115 | 2.7333 | 5.8675 | 8.5868 | 0.6029 | 615 | 1.1819 | 1.0972 | 3.7132 | 1
116 | 2.7215 | 5.8169 | 8.5497 | 0.61155 | 616 | 1.181 | 1.0954 | 3.7101 | 1
117 | 2.7098 | 5.7672 | 8.5131 | 0.62021 | 617 | 1.18 | 1.0936 | 3.7071 | 1
118 | 2.6983 | 5.7183 | 8.4769 | 0.62886 | 618 | 1.1791 | 1.0918 | 3.7041 | 1
119 | 2.6869 | 5.6703 | 8.4412 | 0.63751 | 619 | 1.1781 | 1.0901 | 3.7011 | 1
120 | 2.6757 | 5.623 | 8.406 | 0.64617 | 620 | 1.1772 | 1.0883 | 3.6981 | 1
121 | 2.6646 | 5.5765 | 8.3712 | 0.65482 | 621 | 1.1762 | 1.0866 | 3.6952 | 1
122 | 2.6537 | 5.5308 | 8.3368 | 0.66348 | 622 | 1.1753 | 1.0848 | 3.6922 | 1
123 | 2.6429 | 5.4859 | 8.3029 | 0.67213 | 623 | 1.1743 | 1.0831 | 3.6892 | 1
124 | 2.6322 | 5.4416 | 8.2693 | 0.68079 | 624 | 1.1734 | 1.0813 | 3.6863 | 1
125 | 2.6217 | 5.3981 | 8.2362 | 0.68944 | 625 | 1.1724 | 1.0796 | 3.6833 | 1
126 | 2.6112 | 5.3552 | 8.2034 | 0.69809 | 626 | 1.1715 | 1.0779 | 3.6804 | 1
127 | 2.6009 | 5.3131 | 8.1711 | 0.70675 | 627 | 1.1706 | 1.0762 | 3.6774 | 1
128 | 2.5907 | 5.2716 | 8.1391 | 0.7154 | 628 | 1.1696 | 1.0745 | 3.6745 | 1
129 | 2.5807 | 5.2307 | 8.1075 | 0.72406 | 629 | 1.1687 | 1.0728 | 3.6716 | 1
130 | 2.5707 | 5.1905 | 8.0762 | 0.73271 | 630 | 1.1678 | 1.071 | 3.6687 | 1
131 | 2.5609 | 5.1509 | 8.0453 | 0.74136 | 631 | 1.1669 | 1.0694 | 3.6658 | 1
132 | 2.5512 | 5.1118 | 8.0148 | 0.75002 | 632 | 1.1659 | 1.0677 | 3.6629 | 1
133 | 2.5416 | 5.0734 | 7.9846 | 0.75867 | 633 | 1.165 | 1.066 | 3.66 | 1
134 | 2.5321 | 5.0355 | 7.9548 | 0.76733 | 634 | 1.1641 | 1.0643 | 3.6571 | 1
135 | 2.5227 | 4.9982 | 7.9253 | 0.77598 | 635 | 1.1632 | 1.0626 | 3.6542 | 1
136 | 2.5134 | 4.9615 | 7.8961 | 0.78463 | 636 | 1.1623 | 1.0609 | 3.6513 | 1
137 | 2.5042 | 4.9253 | 7.8672 | 0.79329 | 637 | 1.1613 | 1.0593 | 3.6485 | 1
138 | 2.4951 | 4.8896 | 7.8386 | 0.79834 | 638 | 1.1604 | 1.0576 | 3.6456 | 1
139 | 2.4861 | 4.8544 | 7.8104 | 0.79981 | 639 | 1.1595 | 1.056 | 3.6428 | 1
140 | 2.4772 | 4.8197 | 7.7824 | 0.80129 | 640 | 1.1586 | 1.0543 | 3.6399 | 1
141 | 2.4684 | 4.7855 | 7.7548 | 0.80276 | 641 | 1.1577 | 1.0527 | 3.6371 | 1
142 | 2.4597 | 4.7518 | 7.7274 | 0.80423 | 642 | 1.1568 | 1.051 | 3.6342 | 1
143 | 2.4511 | 4.7186 | 7.7004 | 0.8057 | 643 | 1.1559 | 1.0494 | 3.6314 | 1
144 | 2.4426 | 4.6858 | 7.6736 | 0.80717 | 644 | 1.155 | 1.0478 | 3.6286 | 1
145 | 2.4341 | 4.6535 | 7.6471 | 0.80865 | 645 | 1.1541 | 1.0461 | 3.6258 | 1
146 | 2.4258 | 4.6217 | 7.6209 | 0.81012 | 646 | 1.1532 | 1.0445 | 3.623 | 1
147 | 2.4175 | 4.5902 | 7.5949 | 0.81159 | 647 | 1.1523 | 1.0429 | 3.6202 | 1
148 | 2.4093 | 4.5592 | 7.5692 | 0.81306 | 648 | 1.1514 | 1.0413 | 3.6174 | 1
149 | 2.4012 | 4.5286 | 7.5437 | 0.81453 | 649 | 1.1506 | 1.0397 | 3.6146 | 1
150 | 2.3932 | 4.4984 | 7.5186 | 0.81601 | 650 | 1.1497 | 1.0381 | 3.6118 | 1
151 | 2.3853 | 4.4686 | 7.4936 | 0.81748 | 651 | 1.1488 | 1.0365 | 3.609 | 1
152 | 2.3774 | 4.4392 | 7.4689 | 0.81895 | 652 | 1.1479 | 1.0349 | 3.6063 | 1
153 | 2.3697 | 4.4102 | 7.4445 | 0.82042 | 653 | 1.147 | 1.0333 | 3.6035 | 1
154 | 2.3619 | 4.3816 | 7.4203 | 0.82189 | 654 | 1.1461 | 1.0317 | 3.6007 | 1
155 | 2.3543 | 4.3533 | 7.3963 | 0.82337 | 655 | 1.1453 | 1.0302 | 3.598 | 1
156 | 2.3468 | 4.3254 | 7.3726 | 0.82484 | 656 | 1.1444 | 1.0286 | 3.5952 | 1
157 | 2.3393 | 4.2978 | 7.349 | 0.82631 | 657 | 1.1435 | 1.027 | 3.5925 | 1
158 | 2.3319 | 4.2706 | 7.3257 | 0.82778 | 658 | 1.1427 | 1.0255 | 3.5898 | 1
159 | 2.3245 | 4.2438 | 7.3027 | 0.82925 | 659 | 1.1418 | 1.0239 | 3.587 | 1
160 | 2.3172 | 4.2173 | 7.2798 | 0.83073 | 660 | 1.1409 | 1.0224 | 3.5843 | 1
161 | 2.31 | 4.1911 | 7.2572 | 0.8322 | 661 | 1.1401 | 1.0208 | 3.5816 | 1
162 | 2.3029 | 4.1652 | 7.2347 | 0.83367 | 662 | 1.1392 | 1.0193 | 3.5789 | 1
163 | 2.2958 | 4.1396 | 7.2125 | 0.83514 | 663 | 1.1383 | 1.0177 | 3.5762 | 1
164 | 2.2888 | 4.1144 | 7.1905 | 0.83661 | 664 | 1.1375 | 1.0162 | 3.5735 | 1
165 | 2.2819 | 4.0895 | 7.1687 | 0.83809 | 665 | 1.1366 | 1.0147 | 3.5708 | 1
166 | 2.275 | 4.0648 | 7.147 | 0.83956 | 666 | 1.1358 | 1.0132 | 3.5681 | 1
167 | 2.2682 | 4.0405 | 7.1256 | 0.84103 | 667 | 1.1349 | 1.0116 | 3.5655 | 1
168 | 2.2614 | 4.0164 | 7.1044 | 0.8425 | 668 | 1.1341 | 1.0101 | 3.5628 | 1
169 | 2.2547 | 3.9927 | 7.0833 | 0.84397 | 669 | 1.1332 | 1.0086 | 3.5601 | 1
170 | 2.248 | 3.9692 | 7.0625 | 0.84545 | 670 | 1.1324 | 1.0071 | 3.5575 | 1
171 | 2.2415 | 3.946 | 7.0418 | 0.84692 | 671 | 1.1315 | 1.0056 | 3.5548 | 1
172 | 2.2349 | 3.923 | 7.0213 | 0.84839 | 672 | 1.1307 | 1.0041 | 3.5522 | 1
173 | 2.2285 | 3.9004 | 7.001 | 0.84986 | 673 | 1.1299 | 1.0026 | 3.5495 | 1
174 | 2.2221 | 3.8779 | 6.9808 | 0.85133 | 674 | 1.129 | 1.0011 | 3.5469 | 1
175 | 2.2157 | 3.8558 | 6.9608 | 0.85281 | 675 | 1.1282 | 0.99965 | 3.5443 | 1
176 | 2.2094 | 3.8339 | 6.941 | 0.85428 | 676 | 1.1273 | 0.99817 | 3.5417 | 1
177 | 2.2031 | 3.8122 | 6.9214 | 0.85575 | 677 | 1.1265 | 0.99669 | 3.539 | 1
178 | 2.197 | 3.7908 | 6.9019 | 0.85722 | 678 | 1.1257 | 0.99522 | 3.5364 | 1
179 | 2.1908 | 3.7696 | 6.8826 | 0.85869 | 679 | 1.1249 | 0.99376 | 3.5338 | 1
180 | 2.1847 | 3.7487 | 6.8635 | 0.86017 | 680 | 1.124 | 0.9923 | 3.5312 | 1
181 | 2.1787 | 3.728 | 6.8445 | 0.86164 | 681 | 1.1232 | 0.99084 | 3.5286 | 1
182 | 2.1727 | 3.7075 | 6.8257 | 0.86311 | 682 | 1.1224 | 0.98939 | 3.526 | 1
183 | 2.1667 | 3.6872 | 6.807 | 0.86458 | 683 | 1.1216 | 0.98794 | 3.5235 | 1
184 | 2.1608 | 3.6672 | 6.7885 | 0.86605 | 684 | 1.1207 | 0.98649 | 3.5209 | 1
185 | 2.155 | 3.6474 | 6.7701 | 0.86753 | 685 | 1.1199 | 0.98505 | 3.5183 | 1
186 | 2.1492 | 3.6277 | 6.7519 | 0.869 | 686 | 1.1191 | 0.98362 | 3.5158 | 1
187 | 2.1434 | 3.6083 | 6.7338 | 0.87047 | 687 | 1.1183 | 0.98219 | 3.5132 | 1
188 | 2.1377 | 3.5892 | 6.7159 | 0.87194 | 688 | 1.1175 | 0.98076 | 3.5106 | 1
189 | 2.1321 | 3.5702 | 6.6981 | 0.87341 | 689 | 1.1167 | 0.97933 | 3.5081 | 1
190 | 2.1264 | 3.5514 | 6.6804 | 0.87489 | 690 | 1.1158 | 0.97792 | 3.5055 | 1
191 | 2.1209 | 3.5328 | 6.6629 | 0.87636 | 691 | 1.115 | 0.9765 | 3.503 | 1
192 | 2.1153 | 3.5144 | 6.6455 | 0.87783 | 692 | 1.1142 | 0.97509 | 3.5005 | 1
193 | 2.1098 | 3.4962 | 6.6283 | 0.8793 | 693 | 1.1134 | 0.97368 | 3.4979 | 1
194 | 2.1044 | 3.4782 | 6.6112 | 0.88077 | 694 | 1.1126 | 0.97228 | 3.4954 | 1
195 | 2.099 | 3.4603 | 6.5942 | 0.88225 | 695 | 1.1118 | 0.97088 | 3.4929 | 1
196 | 2.0936 | 3.4427 | 6.5774 | 0.88372 | 696 | 1.111 | 0.96948 | 3.4904 | 1
197 | 2.0883 | 3.4252 | 6.5607 | 0.88519 | 697 | 1.1102 | 0.96809 | 3.4879 | 1
198 | 2.083 | 3.4079 | 6.5441 | 0.88666 | 698 | 1.1094 | 0.96671 | 3.4854 | 1
199 | 2.0778 | 3.3908 | 6.5276 | 0.88813 | 699 | 1.1086 | 0.96532 | 3.4829 | 1
200 | 2.0726 | 3.3738 | 6.5113 | 0.88961 | 700 | 1.1079 | 0.96394 | 3.4804 | 1
201 | 2.0674 | 3.357 | 6.495 | 0.89108 | 701 | 1.1071 | 0.96257 | 3.4779 | 1
202 | 2.0623 | 3.3404 | 6.4789 | 0.89255 | 702 | 1.1063 | 0.9612 | 3.4755 | 1
203 | 2.0572 | 3.3239 | 6.463 | 0.89402 | 703 | 1.1055 | 0.95983 | 3.473 | 1
204 | 2.0522 | 3.3077 | 6.4471 | 0.89549 | 704 | 1.1047 | 0.95847 | 3.4705 | 1
205 | 2.0472 | 3.2915 | 6.4314 | 0.89696 | 705 | 1.1039 | 0.95711 | 3.4681 | 1
206 | 2.0422 | 3.2755 | 6.4157 | 0.89844 | 706 | 1.1031 | 0.95575 | 3.4656 | 1
207 | 2.0373 | 3.2597 | 6.4002 | 0.89991 | 707 | 1.1024 | 0.9544 | 3.4631 | 1
208 | 2.0324 | 3.244 | 6.3848 | 0.90138 | 708 | 1.1016 | 0.95305 | 3.4607 | 1
209 | 2.0275 | 3.2285 | 6.3695 | 0.90285 | 709 | 1.1008 | 0.95171 | 3.4583 | 1
210 | 2.0226 | 3.2131 | 6.3543 | 0.90432 | 710 | 1.1 | 0.95037 | 3.4558 | 1
211 | 2.0179 | 3.1979 | 6.3393 | 0.9058 | 711 | 1.0992 | 0.94903 | 3.4534 | 1
212 | 2.0131 | 3.1828 | 6.3243 | 0.90727 | 712 | 1.0985 | 0.9477 | 3.451 | 1
213 | 2.0084 | 3.1679 | 6.3094 | 0.90874 | 713 | 1.0977 | 0.94637 | 3.4485 | 1
214 | 2.0037 | 3.1531 | 6.2947 | 0.91021 | 714 | 1.0969 | 0.94504 | 3.4461 | 1
215 | 1.999 | 3.1384 | 6.28 | 0.91168 | 715 | 1.0962 | 0.94372 | 3.4437 | 1
216 | 1.9944 | 3.1239 | 6.2655 | 0.91316 | 716 | 1.0954 | 0.9424 | 3.4413 | 1
217 | 1.9898 | 3.1095 | 6.251 | 0.91463 | 717 | 1.0946 | 0.94109 | 3.4389 | 1
218 | 1.9852 | 3.0952 | 6.2367 | 0.9161 | 718 | 1.0939 | 0.93978 | 3.4365 | 1
219 | 1.9807 | 3.0811 | 6.2224 | 0.91757 | 719 | 1.0931 | 0.93847 | 3.4341 | 1
220 | 1.9761 | 3.0671 | 6.2082 | 0.91904 | 720 | 1.0924 | 0.93717 | 3.4317 | 1
221 | 1.9717 | 3.0532 | 6.1942 | 0.92052 | 721 | 1.0916 | 0.93587 | 3.4294 | 1
222 | 1.9672 | 3.0395 | 6.1802 | 0.92199 | 722 | 1.0908 | 0.93457 | 3.427 | 1
223 | 1.9628 | 3.0258 | 6.1663 | 0.92346 | 723 | 1.0901 | 0.93328 | 3.4246 | 1
224 | 1.9584 | 3.0123 | 6.1526 | 0.92493 | 724 | 1.0893 | 0.93199 | 3.4222 | 1
225 | 1.9541 | 2.9989 | 6.1389 | 0.9264 | 725 | 1.0886 | 0.93071 | 3.4199 | 1
226 | 1.9497 | 2.9857 | 6.1253 | 0.92788 | 726 | 1.0878 | 0.92942 | 3.4175 | 1
227 | 1.9454 | 2.9725 | 6.1118 | 0.92935 | 727 | 1.0871 | 0.92815 | 3.4152 | 1
228 | 1.9412 | 2.9595 | 6.0984 | 0.93082 | 728 | 1.0863 | 0.92687 | 3.4128 | 1
229 | 1.9369 | 2.9466 | 6.085 | 0.93229 | 729 | 1.0856 | 0.9256 | 3.4105 | 1
230 | 1.9327 | 2.9337 | 6.0718 | 0.93376 | 730 | 1.0848 | 0.92433 | 3.4081 | 1
231 | 1.9285 | 2.921 | 6.0586 | 0.93524 | 731 | 1.0841 | 0.92307 | 3.4058 | 1
232 | 1.9244 | 2.9085 | 6.0456 | 0.93671 | 732 | 1.0834 | 0.92181 | 3.4035 | 1
233 | 1.9202 | 2.896 | 6.0326 | 0.93818 | 733 | 1.0826 | 0.92055 | 3.4012 | 1
234 | 1.9161 | 2.8836 | 6.0197 | 0.93965 | 734 | 1.0819 | 0.91929 | 3.3989 | 1
235 | 1.912 | 2.8713 | 6.0068 | 0.94112 | 735 | 1.0812 | 0.91804 | 3.3965 | 1
236 | 1.908 | 2.8592 | 5.9941 | 0.9426 | 736 | 1.0804 | 0.9168 | 3.3942 | 1
237 | 1.904 | 2.8471 | 5.9814 | 0.94407 | 737 | 1.0797 | 0.91555 | 3.3919 | 1
238 | 1.8999 | 2.8351 | 5.9689 | 0.94554 | 738 | 1.079 | 0.91431 | 3.3896 | 1
239 | 1.896 | 2.8233 | 5.9564 | 0.94701 | 739 | 1.0782 | 0.91307 | 3.3873 | 1
240 | 1.892 | 2.8115 | 5.9439 | 0.94848 | 740 | 1.0775 | 0.91184 | 3.385 | 1
241 | 1.8881 | 2.7998 | 5.9316 | 0.94996 | 741 | 1.0768 | 0.91061 | 3.3828 | 1
242 | 1.8842 | 2.7883 | 5.9193 | 0.95143 | 742 | 1.076 | 0.90938 | 3.3805 | 1
243 | 1.8803 | 2.7768 | 5.9071 | 0.9529 | 743 | 1.0753 | 0.90816 | 3.3782 | 1
244 | 1.8764 | 2.7654 | 5.895 | 0.95437 | 744 | 1.0746 | 0.90694 | 3.3759 | 1
245 | 1.8726 | 2.7541 | 5.883 | 0.95584 | 745 | 1.0739 | 0.90572 | 3.3737 | 1
246 | 1.8688 | 2.7429 | 5.871 | 0.95732 | 746 | 1.0732 | 0.90451 | 3.3714 | 1
247 | 1.865 | 2.7318 | 5.8591 | 0.95879 | 747 | 1.0724 | 0.9033 | 3.3691 | 1
248 | 1.8612 | 2.7208 | 5.8473 | 0.96026 | 748 | 1.0717 | 0.90209 | 3.3669 | 1
249 | 1.8575 | 2.7099 | 5.8355 | 0.96173 | 749 | 1.071 | 0.90088 | 3.3646 | 1
250 | 1.8538 | 2.699 | 5.8238 | 0.9632 | 750 | 1.0703 | 0.89968 | 3.3624 | 1
251 | 1.8501 | 2.6883 | 5.8122 | 0.96468 | 751 | 1.0696 | 0.89848 | 3.3602 | 1
252 | 1.8464 | 2.6776 | 5.8007 | 0.96615 | 752 | 1.0689 | 0.89729 | 3.3579 | 1
253 | 1.8428 | 2.667 | 5.7892 | 0.96762 | 753 | 1.0682 | 0.8961 | 3.3557 | 1
254 | 1.8391 | 2.6565 | 5.7778 | 0.96909 | 754 | 1.0674 | 0.89491 | 3.3535 | 1
255 | 1.8355 | 2.6461 | 5.7665 | 0.97056 | 755 | 1.0667 | 0.89372 | 3.3512 | 1
256 | 1.8319 | 2.6358 | 5.7552 | 0.97204 | 756 | 1.066 | 0.89254 | 3.349 | 1
257 | 1.8284 | 2.6255 | 5.744 | 0.97351 | 757 | 1.0653 | 0.89136 | 3.3468 | 1
258 | 1.8248 | 2.6154 | 5.7328 | 0.97498 | 758 | 1.0646 | 0.89019 | 3.3446 | 1
259 | 1.8213 | 2.6053 | 5.7218 | 0.97645 | 759 | 1.0639 | 0.88901 | 3.3424 | 1
260 | 1.8178 | 2.5952 | 5.7108 | 0.97792 | 760 | 1.0632 | 0.88784 | 3.3402 | 1
261 | 1.8143 | 2.5853 | 5.6998 | 0.9794 | 761 | 1.0625 | 0.88668 | 3.338 | 1
262 | 1.8108 | 2.5754 | 5.6889 | 0.98087 | 762 | 1.0618 | 0.88551 | 3.3358 | 1
263 | 1.8074 | 2.5656 | 5.6781 | 0.98234 | 763 | 1.0611 | 0.88435 | 3.3336 | 1
264 | 1.804 | 2.5559 | 5.6673 | 0.98381 | 764 | 1.0604 | 0.8832 | 3.3315 | 1
265 | 1.8006 | 2.5463 | 5.6566 | 0.98528 | 765 | 1.0597 | 0.88204 | 3.3293 | 1
266 | 1.7972 | 2.5367 | 5.646 | 0.98676 | 766 | 1.059 | 0.88089 | 3.3271 | 1
267 | 1.7938 | 2.5272 | 5.6354 | 0.98823 | 767 | 1.0584 | 0.87974 | 3.3249 | 1
268 | 1.7905 | 2.5178 | 5.6249 | 0.9897 | 768 | 1.0577 | 0.8786 | 3.3228 | 1
269 | 1.7871 | 2.5084 | 5.6144 | 0.99117 | 769 | 1.057 | 0.87745 | 3.3206 | 1
270 | 1.7838 | 2.4991 | 5.604 | 0.99264 | 770 | 1.0563 | 0.87631 | 3.3184 | 1
271 | 1.7805 | 2.4899 | 5.5937 | 0.99412 | 771 | 1.0556 | 0.87518 | 3.3163 | 1
272 | 1.7772 | 2.4807 | 5.5834 | 0.99559 | 772 | 1.0549 | 0.87404 | 3.3141 | 1
273 | 1.774 | 2.4717 | 5.5731 | 0.99706 | 773 | 1.0542 | 0.87291 | 3.312 | 1
274 | 1.7707 | 2.4626 | 5.5629 | 0.99853 | 774 | 1.0536 | 0.87178 | 3.3099 | 1
275 | 1.7675 | 2.4537 | 5.5528 | 1 | 775 | 1.0529 | 0.87066 | 3.3077 | 1
276 | 1.7643 | 2.4448 | 5.5428 | 1 | 776 | 1.0522 | 0.86954 | 3.3056 | 1
277 | 1.7611 | 2.436 | 5.5327 | 1 | 777 | 1.0515 | 0.86842 | 3.3035 | 1
278 | 1.758 | 2.4272 | 5.5228 | 1 | 778 | 1.0508 | 0.8673 | 3.3013 | 1
279 | 1.7548 | 2.4185 | 5.5129 | 1 | 779 | 1.0502 | 0.86619 | 3.2992 | 1
280 | 1.7517 | 2.4099 | 5.503 | 1 | 780 | 1.0495 | 0.86508 | 3.2971 | 1
281 | 1.7485 | 2.4013 | 5.4932 | 1 | 781 | 1.0488 | 0.86397 | 3.295 | 1
282 | 1.7454 | 2.3928 | 5.4835 | 1 | 782 | 1.0482 | 0.86287 | 3.2929 | 1
283 | 1.7424 | 2.3843 | 5.4738 | 1 | 783 | 1.0475 | 0.86176 | 3.2908 | 1
284 | 1.7393 | 2.3759 | 5.4641 | 1 | 784 | 1.0468 | 0.86067 | 3.2887 | 1
285 | 1.7362 | 2.3676 | 5.4545 | 1 | 785 | 1.0462 | 0.85957 | 3.2866 | 1
286 | 1.7332 | 2.3593 | 5.445 | 1 | 786 | 1.0455 | 0.85848 | 3.2845 | 1
287 | 1.7302 | 2.3511 | 5.4355 | 1 | 787 | 1.0448 | 0.85738 | 3.2824 | 1
288 | 1.7272 | 2.3429 | 5.4261 | 1 | 788 | 1.0442 | 0.8563 | 3.2803 | 1
289 | 1.7242 | 2.3348 | 5.4167 | 1 | 789 | 1.0435 | 0.85521 | 3.2782 | 1
290 | 1.7212 | 2.3268 | 5.4073 | 1 | 790 | 1.0428 | 0.85413 | 3.2762 | 1
291 | 1.7182 | 2.3188 | 5.398 | 1 | 791 | 1.0422 | 0.85305 | 3.2741 | 1
292 | 1.7153 | 2.3108 | 5.3888 | 1 | 792 | 1.0415 | 0.85197 | 3.272 | 1
293 | 1.7124 | 2.3029 | 5.3796 | 1 | 793 | 1.0409 | 0.8509 | 3.27 | 1
294 | 1.7095 | 2.2951 | 5.3704 | 1 | 794 | 1.0402 | 0.84983 | 3.2679 | 1
295 | 1.7066 | 2.2873 | 5.3613 | 1 | 795 | 1.0396 | 0.84876 | 3.2659 | 1
296 | 1.7037 | 2.2796 | 5.3522 | 1 | 796 | 1.0389 | 0.84769 | 3.2638 | 1
297 | 1.7008 | 2.2719 | 5.3432 | 1 | 797 | 1.0382 | 0.84663 | 3.2618 | 1
298 | 1.6979 | 2.2643 | 5.3342 | 1 | 798 | 1.0376 | 0.84557 | 3.2597 | 1
299 | 1.6951 | 2.2567 | 5.3253 | 1 | 799 | 1.0369 | 0.84451 | 3.2577 | 1
300 | 1.6923 | 2.2492 | 5.3164 | 1 | 800 | 1.0363 | 0.84345 | 3.2556 | 1
301 | 1.6895 | 2.2417 | 5.3076 | 1 | 801 | 1.0357 | 0.8424 | 3.2536 | 1
302 | 1.6867 | 2.2343 | 5.2988 | 1 | 802 | 1.035 | 0.84135 | 3.2516 | 1
303 | 1.6839 | 2.2269 | 5.29 | 1 | 803 | 1.0344 | 0.8403 | 3.2495 | 1
304 | 1.6811 | 2.2196 | 5.2813 | 1 | 804 | 1.0337 | 0.83926 | 3.2475 | 1
305 | 1.6783 | 2.2123 | 5.2727 | 1 | 805 | 1.0331 | 0.83821 | 3.2455 | 1
306 | 1.6756 | 2.2051 | 5.264 | 1 | 806 | 1.0324 | 0.83717 | 3.2435 | 1
307 | 1.6729 | 2.1979 | 5.2555 | 1 | 807 | 1.0318 | 0.83614 | 3.2415 | 1
308 | 1.6701 | 2.1908 | 5.2469 | 1 | 808 | 1.0312 | 0.8351 | 3.2395 | 1
309 | 1.6674 | 2.1837 | 5.2384 | 1 | 809 | 1.0305 | 0.83407 | 3.2375 | 1
310 | 1.6648 | 2.1766 | 5.23 | 1 | 810 | 1.0299 | 0.83304 | 3.2355 | 1
311 | 1.6621 | 2.1697 | 5.2216 | 1 | 811 | 1.0292 | 0.83201 | 3.2335 | 1
312 | 1.6594 | 2.1627 | 5.2132 | 1 | 812 | 1.0286 | 0.83099 | 3.2315 | 1
313 | 1.6568 | 2.1558 | 5.2048 | 1 | 813 | 1.028 | 0.82996 | 3.2295 | 1
314 | 1.6541 | 2.1489 | 5.1966 | 1 | 814 | 1.0273 | 0.82895 | 3.2275 | 1
315 | 1.6515 | 2.1421 | 5.1883 | 1 | 815 | 1.0267 | 0.82793 | 3.2255 | 1
316 | 1.6489 | 2.1353 | 5.1801 | 1 | 816 | 1.0261 | 0.82691 | 3.2236 | 1
317 | 1.6463 | 2.1286 | 5.1719 | 1 | 817 | 1.0255 | 0.8259 | 3.2216 | 1
318 | 1.6437 | 2.1219 | 5.1638 | 1 | 818 | 1.0248 | 0.82489 | 3.2196 | 1
319 | 1.6411 | 2.1152 | 5.1557 | 1 | 819 | 1.0242 | 0.82388 | 3.2176 | 1
320 | 1.6385 | 2.1086 | 5.1476 | 1 | 820 | 1.0236 | 0.82288 | 3.2157 | 1
321 | 1.636 | 2.1021 | 5.1396 | 1 | 821 | 1.023 | 0.82188 | 3.2137 | 1
322 | 1.6334 | 2.0955 | 5.1316 | 1 | 822 | 1.0223 | 0.82088 | 3.2118 | 1
323 | 1.6309 | 2.089 | 5.1236 | 1 | 823 | 1.0217 | 0.81988 | 3.2098 | 1
324 | 1.6284 | 2.0826 | 5.1157 | 1 | 824 | 1.0211 | 0.81889 | 3.2079 | 1
325 | 1.6259 | 2.0762 | 5.1079 | 1 | 825 | 1.0205 | 0.81789 | 3.2059 | 1
326 | 1.6234 | 2.0698 | 5.1 | 1 | 826 | 1.0199 | 0.8169 | 3.204 | 1
327 | 1.6209 | 2.0635 | 5.0922 | 1 | 827 | 1.0192 | 0.81591 | 3.202 | 1
328 | 1.6184 | 2.0572 | 5.0844 | 1 | 828 | 1.0186 | 0.81493 | 3.2001 | 1
329 | 1.616 | 2.0509 | 5.0767 | 1 | 829 | 1.018 | 0.81395 | 3.1982 | 1
330 | 1.6135 | 2.0447 | 5.069 | 1 | 830 | 1.0174 | 0.81297 | 3.1963 | 1
331 | 1.6111 | 2.0386 | 5.0613 | 1 | 831 | 1.0168 | 0.81199 | 3.1943 | 1
332 | 1.6086 | 2.0324 | 5.0537 | 1 | 832 | 1.0162 | 0.81101 | 3.1924 | 1
333 | 1.6062 | 2.0263 | 5.0461 | 1 | 833 | 1.0156 | 0.81004 | 3.1905 | 1
334 | 1.6038 | 2.0202 | 5.0386 | 1 | 834 | 1.015 | 0.80907 | 3.1886 | 1
335 | 1.6014 | 2.0142 | 5.031 | 1 | 835 | 1.0143 | 0.8081 | 3.1867 | 1
336 | 1.599 | 2.0082 | 5.0235 | 1 | 836 | 1.0137 | 0.80713 | 3.1848 | 1
337 | 1.5967 | 2.0023 | 5.0161 | 1 | 837 | 1.0131 | 0.80617 | 3.1829 | 1
338 | 1.5943 | 1.9963 | 5.0087 | 1 | 838 | 1.0125 | 0.8052 | 3.181 | 1
339 | 1.592 | 1.9904 | 5.0013 | 1 | 839 | 1.0119 | 0.80424 | 3.1791 | 1
340 | 1.5896 | 1.9846 | 4.9939 | 1 | 840 | 1.0113 | 0.80329 | 3.1772 | 1
341 | 1.5873 | 1.9788 | 4.9866 | 1 | 841 | 1.0107 | 0.80233 | 3.1753 | 1
342 | 1.585 | 1.973 | 4.9793 | 1 | 842 | 1.0101 | 0.80138 | 3.1734 | 1
343 | 1.5826 | 1.9672 | 4.972 | 1 | 843 | 1.0095 | 0.80043 | 3.1715 | 1
344 | 1.5803 | 1.9615 | 4.9648 | 1 | 844 | 1.0089 | 0.79948 | 3.1696 | 1
345 | 1.578 | 1.9558 | 4.9576 | 1 | 845 | 1.0083 | 0.79853 | 3.1678 | 1
346 | 1.5758 | 1.9502 | 4.9504 | 1 | 846 | 1.0077 | 0.79759 | 3.1659 | 1
347 | 1.5735 | 1.9446 | 4.9433 | 1 | 847 | 1.0071 | 0.79665 | 3.164 | 1
348 | 1.5712 | 1.939 | 4.9362 | 1 | 848 | 1.0065 | 0.79571 | 3.1621 | 1
349 | 1.569 | 1.9334 | 4.9291 | 1 | 849 | 1.0059 | 0.79477 | 3.1603 | 1
350 | 1.5667 | 1.9279 | 4.9221 | 1 | 850 | 1.0054 | 0.79384 | 3.1584 | 1
351 | 1.5645 | 1.9224 | 4.915 | 1 | 851 | 1.0048 | 0.7929 | 3.1566 | 1
352 | 1.5623 | 1.9169 | 4.908 | 1 | 852 | 1.0042 | 0.79197 | 3.1547 | 1
353 | 1.5601 | 1.9115 | 4.9011 | 1 | 853 | 1.0036 | 0.79105 | 3.1529 | 1
354 | 1.5579 | 1.9061 | 4.8942 | 1 | 854 | 1.003 | 0.79012 | 3.151 | 1
355 | 1.5557 | 1.9007 | 4.8873 | 1 | 855 | 1.0024 | 0.78919 | 3.1492 | 1
356 | 1.5535 | 1.8954 | 4.8804 | 1 | 856 | 1.0018 | 0.78827 | 3.1473 | 1
357 | 1.5513 | 1.8901 | 4.8736 | 1 | 857 | 1.0012 | 0.78735 | 3.1455 | 1
358 | 1.5491 | 1.8848 | 4.8667 | 1 | 858 | 1.0007 | 0.78644 | 3.1437 | 1
359 | 1.547 | 1.8796 | 4.86 | 1 | 859 | 1.0001 | 0.78552 | 3.1418 | 1
360 | 1.5448 | 1.8743 | 4.8532 | 1 | 860 | 0.9995 | 0.78461 | 3.14 | 1
361 | 1.5427 | 1.8691 | 4.8465 | 1 | 861 | 0.99892 | 0.7837 | 3.1382 | 1
362 | 1.5406 | 1.864 | 4.8398 | 1 | 862 | 0.99834 | 0.78279 | 3.1364 | 1
363 | 1.5384 | 1.8588 | 4.8331 | 1 | 863 | 0.99776 | 0.78188 | 3.1345 | 1
364 | 1.5363 | 1.8537 | 4.8265 | 1 | 864 | 0.99718 | 0.78097 | 3.1327 | 1
365 | 1.5342 | 1.8487 | 4.8199 | 1 | 865 | 0.9966 | 0.78007 | 3.1309 | 1
366 | 1.5321 | 1.8436 | 4.8133 | 1 | 866 | 0.99603 | 0.77917 | 3.1291 | 1
367 | 1.53 | 1.8386 | 4.8067 | 1 | 867 | 0.99545 | 0.77827 | 3.1273 | 1
368 | 1.5279 | 1.8336 | 4.8002 | 1 | 868 | 0.99488 | 0.77737 | 3.1255 | 1
369 | 1.5259 | 1.8286 | 4.7937 | 1 | 869 | 0.99431 | 0.77648 | 3.1237 | 1
370 | 1.5238 | 1.8237 | 4.7872 | 1 | 870 | 0.99373 | 0.77559 | 3.1219 | 1
371 | 1.5217 | 1.8188 | 4.7807 | 1 | 871 | 0.99316 | 0.7747 | 3.1201 | 1
372 | 1.5197 | 1.8139 | 4.7743 | 1 | 872 | 0.99259 | 0.77381 | 3.1183 | 1
373 | 1.5177 | 1.809 | 4.7679 | 1 | 873 | 0.99203 | 0.77292 | 3.1165 | 1
374 | 1.5156 | 1.8042 | 4.7615 | 1 | 874 | 0.99146 | 0.77204 | 3.1148 | 1
375 | 1.5136 | 1.7994 | 4.7552 | 1 | 875 | 0.99089 | 0.77116 | 3.113 | 1
376 | 1.5116 | 1.7946 | 4.7488 | 1 | 876 | 0.99033 | 0.77028 | 3.1112 | 1
377 | 1.5096 | 1.7898 | 4.7425 | 1 | 877 | 0.98976 | 0.7694 | 3.1094 | 1
378 | 1.5076 | 1.7851 | 4.7362 | 1 | 878 | 0.9892 | 0.76852 | 3.1077 | 1
379 | 1.5056 | 1.7804 | 4.73 | 1 | 879 | 0.98863 | 0.76765 | 3.1059 | 1
380 | 1.5036 | 1.7757 | 4.7238 | 1 | 880 | 0.98807 | 0.76677 | 3.1041 | 1
381 | 1.5016 | 1.771 | 4.7176 | 1 | 881 | 0.98751 | 0.7659 | 3.1024 | 1
382 | 1.4997 | 1.7664 | 4.7114 | 1 | 882 | 0.98695 | 0.76504 | 3.1006 | 1
383 | 1.4977 | 1.7618 | 4.7052 | 1 | 883 | 0.98639 | 0.76417 | 3.0988 | 1
384 | 1.4958 | 1.7572 | 4.6991 | 1 | 884 | 0.98583 | 0.7633 | 3.0971 | 1
385 | 1.4938 | 1.7526 | 4.693 | 1 | 885 | 0.98528 | 0.76244 | 3.0953 | 1
386 | 1.4919 | 1.7481 | 4.6869 | 1 | 886 | 0.98472 | 0.76158 | 3.0936 | 1
387 | 1.49 | 1.7436 | 4.6808 | 1 | 887 | 0.98417 | 0.76072 | 3.0918 | 1
388 | 1.488 | 1.7391 | 4.6748 | 1 | 888 | 0.98361 | 0.75987 | 3.0901 | 1
389 | 1.4861 | 1.7346 | 4.6688 | 1 | 889 | 0.98306 | 0.75901 | 3.0884 | 1
390 | 1.4842 | 1.7302 | 4.6628 | 1 | 890 | 0.98251 | 0.75816 | 3.0866 | 1
391 | 1.4823 | 1.7257 | 4.6568 | 1 | 891 | 0.98195 | 0.75731 | 3.0849 | 1
392 | 1.4804 | 1.7213 | 4.6509 | 1 | 892 | 0.9814 | 0.75646 | 3.0832 | 1
393 | 1.4785 | 1.717 | 4.645 | 1 | 893 | 0.98085 | 0.75561 | 3.0814 | 1
394 | 1.4767 | 1.7126 | 4.6391 | 1 | 894 | 0.98031 | 0.75477 | 3.0797 | 1
395 | 1.4748 | 1.7083 | 4.6332 | 1 | 895 | 0.97976 | 0.75392 | 3.078 | 1
396 | 1.4729 | 1.7039 | 4.6274 | 1 | 896 | 0.97921 | 0.75308 | 3.0763 | 1
397 | 1.4711 | 1.6997 | 4.6215 | 1 | 897 | 0.97866 | 0.75224 | 3.0746 | 1
398 | 1.4692 | 1.6954 | 4.6157 | 1 | 898 | 0.97812 | 0.7514 | 3.0729 | 1
399 | 1.4674 | 1.6911 | 4.6099 | 1 | 899 | 0.97758 | 0.75057 | 3.0711 | 1
400 | 1.4655 | 1.6869 | 4.6042 | 1 | 900 | 0.97703 | 0.74973 | 3.0694 | 1
401 | 1.4637 | 1.6827 | 4.5984 | 1 | 901 | 0.97649 | 0.7489 | 3.0677 | 1
402 | 1.4619 | 1.6785 | 4.5927 | 1 | 902 | 0.97595 | 0.74807 | 3.066 | 1
403 | 1.4601 | 1.6743 | 4.587 | 1 | 903 | 0.97541 | 0.74724 | 3.0643 | 1
404 | 1.4583 | 1.6702 | 4.5813 | 1 | 904 | 0.97487 | 0.74642 | 3.0626 | 1
405 | 1.4565 | 1.6661 | 4.5756 | 1 | 905 | 0.97433 | 0.74559 | 3.0609 | 1
406 | 1.4547 | 1.662 | 4.57 | 1 | 906 | 0.97379 | 0.74477 | 3.0593 | 1
407 | 1.4529 | 1.6579 | 4.5644 | 1 | 907 | 0.97325 | 0.74395 | 3.0576 | 1
408 | 1.4511 | 1.6538 | 4.5588 | 1 | 908 | 0.97272 | 0.74313 | 3.0559 | 1
409 | 1.4493 | 1.6498 | 4.5532 | 1 | 909 | 0.97218 | 0.74231 | 3.0542 | 1
410 | 1.4476 | 1.6458 | 4.5477 | 1 | 910 | 0.97165 | 0.7415 | 3.0525 | 1
411 | 1.4458 | 1.6418 | 4.5421 | 1 | 911 | 0.97112 | 0.74068 | 3.0509 | 1
412 | 1.444 | 1.6378 | 4.5366 | 1 | 912 | 0.97058 | 0.73987 | 3.0492 | 1
413 | 1.4423 | 1.6338 | 4.5311 | 1 | 913 | 0.97005 | 0.73906 | 3.0475 | 1
414 | 1.4406 | 1.6299 | 4.5256 | 1 | 914 | 0.96952 | 0.73825 | 3.0458 | 1
415 | 1.4388 | 1.6259 | 4.5202 | 1 | 915 | 0.96899 | 0.73744 | 3.0442 | 1
416 | 1.4371 | 1.622 | 4.5147 | 1 | 916 | 0.96846 | 0.73664 | 3.0425 | 1
417 | 1.4354 | 1.6181 | 4.5093 | 1 | 917 | 0.96793 | 0.73584 | 3.0409 | 1
418 | 1.4336 | 1.6143 | 4.5039 | 1 | 918 | 0.96741 | 0.73503 | 3.0392 | 1
419 | 1.4319 | 1.6104 | 4.4986 | 1 | 919 | 0.96688 | 0.73423 | 3.0375 | 1
420 | 1.4302 | 1.6066 | 4.4932 | 1 | 920 | 0.96635 | 0.73344 | 3.0359 | 1
421 | 1.4285 | 1.6028 | 4.4879 | 1 | 921 | 0.96583 | 0.73264 | 3.0342 | 1
422 | 1.4268 | 1.599 | 4.4825 | 1 | 922 | 0.96531 | 0.73185 | 3.0326 | 1
423 | 1.4251 | 1.5952 | 4.4772 | 1 | 923 | 0.96478 | 0.73105 | 3.031 | 1
424 | 1.4235 | 1.5914 | 4.472 | 1 | 924 | 0.96426 | 0.73026 | 3.0293 | 1
425 | 1.4218 | 1.5877 | 4.4667 | 1 | 925 | 0.96374 | 0.72947 | 3.0277 | 1
426 | 1.4201 | 1.5839 | 4.4614 | 1 | 926 | 0.96322 | 0.72868 | 3.026 | 1
427 | 1.4185 | 1.5802 | 4.4562 | 1 | 927 | 0.9627 | 0.7279 | 3.0244 | 1
428 | 1.4168 | 1.5765 | 4.451 | 1 | 928 | 0.96218 | 0.72711 | 3.0228 | 1
429 | 1.4151 | 1.5729 | 4.4458 | 1 | 929 | 0.96166 | 0.72633 | 3.0211 | 1
430 | 1.4135 | 1.5692 | 4.4406 | 1 | 930 | 0.96114 | 0.72555 | 3.0195 | 1
431 | 1.4119 | 1.5656 | 4.4355 | 1 | 931 | 0.96063 | 0.72477 | 3.0179 | 1
432 | 1.4102 | 1.5619 | 4.4304 | 1 | 932 | 0.96011 | 0.72399 | 3.0163 | 1
433 | 1.4086 | 1.5583 | 4.4252 | 1 | 933 | 0.9596 | 0.72322 | 3.0147 | 1
434 | 1.407 | 1.5547 | 4.4201 | 1 | 934 | 0.95908 | 0.72244 | 3.0131 | 1
435 | 1.4054 | 1.5512 | 4.415 | 1 | 935 | 0.95857 | 0.72167 | 3.0114 | 1
436 | 1.4037 | 1.5476 | 4.41 | 1 | 936 | 0.95806 | 0.7209 | 3.0098 | 1
437 | 1.4021 | 1.5441 | 4.4049 | 1 | 937 | 0.95755 | 0.72013 | 3.0082 | 1
438 | 1.4005 | 1.5406 | 4.3999 | 1 | 938 | 0.95704 | 0.71936 | 3.0066 | 1
439 | 1.3989 | 1.537 | 4.3949 | 1 | 939 | 0.95653 | 0.7186 | 3.005 | 1
440 | 1.3973 | 1.5335 | 4.3899 | 1 | 940 | 0.95602 | 0.71783 | 3.0034 | 1
441 | 1.3958 | 1.5301 | 4.3849 | 1 | 941 | 0.95551 | 0.71707 | 3.0018 | 1
442 | 1.3942 | 1.5266 | 4.3799 | 1 | 942 | 0.955 | 0.71631 | 3.0002 | 1
443 | 1.3926 | 1.5232 | 4.375 | 1 | 943 | 0.9545 | 0.71555 | 2.9986 | 1
444 | 1.391 | 1.5197 | 4.3701 | 1 | 944 | 0.95399 | 0.71479 | 2.9971 | 1
445 | 1.3895 | 1.5163 | 4.3652 | 1 | 945 | 0.95349 | 0.71403 | 2.9955 | 1
446 | 1.3879 | 1.5129 | 4.3603 | 1 | 946 | 0.95298 | 0.71328 | 2.9939 | 1
447 | 1.3864 | 1.5095 | 4.3554 | 1 | 947 | 0.95248 | 0.71253 | 2.9923 | 1
448 | 1.3848 | 1.5062 | 4.3505 | 1 | 948 | 0.95198 | 0.71177 | 2.9907 | 1
449 | 1.3833 | 1.5028 | 4.3457 | 1 | 949 | 0.95147 | 0.71102 | 2.9891 | 1
450 | 1.3817 | 1.4995 | 4.3408 | 1 | 950 | 0.95097 | 0.71028 | 2.9876 | 1
451 | 1.3802 | 1.4961 | 4.336 | 1 | 951 | 0.95047 | 0.70953 | 2.986 | 1
452 | 1.3787 | 1.4928 | 4.3312 | 1 | 952 | 0.94997 | 0.70878 | 2.9844 | 1
453 | 1.3771 | 1.4895 | 4.3264 | 1 | 953 | 0.94948 | 0.70804 | 2.9829 | 1
454 | 1.3756 | 1.4863 | 4.3217 | 1 | 954 | 0.94898 | 0.7073 | 2.9813 | 1
455 | 1.3741 | 1.483 | 4.3169 | 1 | 955 | 0.94848 | 0.70656 | 2.9797 | 1
456 | 1.3726 | 1.4797 | 4.3122 | 1 | 956 | 0.94798 | 0.70582 | 2.9782 | 1
457 | 1.3711 | 1.4765 | 4.3075 | 1 | 957 | 0.94749 | 0.70508 | 2.9766 | 1
458 | 1.3696 | 1.4733 | 4.3028 | 1 | 958 | 0.94699 | 0.70434 | 2.9751 | 1
459 | 1.3681 | 1.4701 | 4.2981 | 1 | 959 | 0.9465 | 0.70361 | 2.9735 | 1
460 | 1.3666 | 1.4669 | 4.2934 | 1 | 960 | 0.94601 | 0.70288 | 2.972 | 1
461 | 1.3651 | 1.4637 | 4.2887 | 1 | 961 | 0.94552 | 0.70215 | 2.9704 | 1
462 | 1.3637 | 1.4605 | 4.2841 | 1 | 962 | 0.94502 | 0.70142 | 2.9689 | 1
463 | 1.3622 | 1.4574 | 4.2795 | 1 | 963 | 0.94453 | 0.70069 | 2.9673 | 1
464 | 1.3607 | 1.4542 | 4.2749 | 1 | 964 | 0.94404 | 0.69996 | 2.9658 | 1
465 | 1.3593 | 1.4511 | 4.2703 | 1 | 965 | 0.94355 | 0.69923 | 2.9643 | 1
466 | 1.3578 | 1.448 | 4.2657 | 1 | 966 | 0.94306 | 0.69851 | 2.9627 | 1
467 | 1.3563 | 1.4449 | 4.2611 | 1 | 967 | 0.94258 | 0.69779 | 2.9612 | 1
468 | 1.3549 | 1.4418 | 4.2565 | 1 | 968 | 0.94209 | 0.69707 | 2.9597 | 1
469 | 1.3535 | 1.4387 | 4.252 | 1 | 969 | 0.9416 | 0.69635 | 2.9581 | 1
470 | 1.352 | 1.4357 | 4.2475 | 1 | 970 | 0.94112 | 0.69563 | 2.9566 | 1
471 | 1.3506 | 1.4326 | 4.243 | 1 | 971 | 0.94063 | 0.69491 | 2.9551 | 1
472 | 1.3491 | 1.4296 | 4.2385 | 1 | 972 | 0.94015 | 0.6942 | 2.9536 | 1
473 | 1.3477 | 1.4266 | 4.234 | 1 | 973 | 0.93967 | 0.69349 | 2.952 | 1
474 | 1.3463 | 1.4235 | 4.2295 | 1 | 974 | 0.93918 | 0.69277 | 2.9505 | 1
475 | 1.3449 | 1.4206 | 4.2251 | 1 | 975 | 0.9387 | 0.69206 | 2.949 | 1
476 | 1.3435 | 1.4176 | 4.2206 | 1 | 976 | 0.93822 | 0.69135 | 2.9475 | 1
477 | 1.3421 | 1.4146 | 4.2162 | 1 | 977 | 0.93774 | 0.69065 | 2.946 | 1
478 | 1.3407 | 1.4116 | 4.2118 | 1 | 978 | 0.93726 | 0.68994 | 2.9445 | 1
479 | 1.3393 | 1.4087 | 4.2074 | 1 | 979 | 0.93678 | 0.68924 | 2.943 | 1
480 | 1.3379 | 1.4058 | 4.203 | 1 | 980 | 0.9363 | 0.68853 | 2.9415 | 1
481 | 1.3365 | 1.4028 | 4.1986 | 1 | 981 | 0.93583 | 0.68783 | 2.94 | 1
482 | 1.3351 | 1.3999 | 4.1943 | 1 | 982 | 0.93535 | 0.68713 | 2.9385 | 1
483 | 1.3337 | 1.397 | 4.1899 | 1 | 983 | 0.93487 | 0.68643 | 2.937 | 1
484 | 1.3323 | 1.3941 | 4.1856 | 1 | 984 | 0.9344 | 0.68573 | 2.9355 | 1
485 | 1.3309 | 1.3913 | 4.1813 | 1 | 985 | 0.93393 | 0.68504 | 2.934 | 1
486 | 1.3296 | 1.3884 | 4.177 | 1 | 986 | 0.93345 | 0.68434 | 2.9325 | 1
487 | 1.3282 | 1.3855 | 4.1727 | 1 | 987 | 0.93298 | 0.68365 | 2.931 | 1
488 | 1.3268 | 1.3827 | 4.1684 | 1 | 988 | 0.93251 | 0.68296 | 2.9296 | 1
489 | 1.3255 | 1.3799 | 4.1641 | 1 | 989 | 0.93203 | 0.68227 | 2.9281 | 1
490 | 1.3241 | 1.3771 | 4.1599 | 1 | 990 | 0.93156 | 0.68158 | 2.9266 | 1
491 | 1.3228 | 1.3743 | 4.1557 | 1 | 991 | 0.93109 | 0.68089 | 2.9251 | 1
492 | 1.3214 | 1.3715 | 4.1514 | 1 | 992 | 0.93062 | 0.6802 | 2.9236 | 1
493 | 1.3201 | 1.3687 | 4.1472 | 1 | 993 | 0.93016 | 0.67952 | 2.9222 | 1
494 | 1.3188 | 1.3659 | 4.143 | 1 | 994 | 0.92969 | 0.67883 | 2.9207 | 1
495 | 1.3174 | 1.3632 | 4.1388 | 1 | 995 | 0.92922 | 0.67815 | 2.9192 | 1
496 | 1.3161 | 1.3604 | 4.1347 | 1 | 996 | 0.92875 | 0.67747 | 2.9178 | 1
497 | 1.3148 | 1.3577 | 4.1305 | 1 | 997 | 0.92829 | 0.67679 | 2.9163 | 1
498 | 1.3135 | 1.3549 | 4.1263 | 1 | 998 | 0.92782 | 0.67611 | 2.9148 | 1
499 | 1.3121 | 1.3522 | 4.1222 | 1 | 999 | 0.92736 | 0.67544 | 2.9134 | 1
500 | 1.3108 | 1.3495 | 4.1181 | 1 | 1000 | 0.92689 | 0.67476 | 2.9119 | 1
[5 empty] | 1001 | 0.92643 | 0.67409 | 2.9105 | 1
h

## データ整理用 (hidden)
居室 |  | スラブ
面積 | 天井高さ | 種類 | 厚さ | 等価厚 | スパン |  |  | 面積 | 一次固有振動数
20 | 2500 | SVS | 140 | 147 | 8 | × | 9 | 72 | 9 | 8Hz帯域
Average | [10 empty] | S1 |  |  |  |  | S2 |  |  |  |  | S3 |  |  |  |  | S4 |  |  |  |  | S5
31.5Hz | 63Hz | 125Hz | 250Hz | 500Hz | [6 empty] | 31.5Hz | 63Hz | 125Hz | 250Hz | 500Hz | 31.5Hz | 63Hz | 125Hz | 250Hz | 500Hz | 31.5Hz | 63Hz | 125Hz | 250Hz | 500Hz | 31.5Hz | 63Hz | 125Hz | 250Hz | 500Hz | 31.5Hz | 63Hz | 125Hz | 250Hz | 500Hz
[11 empty] | #REF! |  |  |  |  | #REF! |  |  |  |  | #REF! | #VALUE! | #VALUE! | #VALUE! | #VALUE! | #REF! | #VALUE! | #VALUE! | #VALUE! | #VALUE! | #REF! | #VALUE! | #VALUE! | #VALUE! | #VALUE!
インピーダンスレベル上昇量
S1 |  |  |  |  | S2 |  |  |  |  | S3 |  |  |  |  | S4 |  |  |  |  | S5
31.5Hz | 63Hz | 125Hz | 250Hz | 500Hz | 31.5Hz | 63Hz | 125Hz | 250Hz | 500Hz | 31.5Hz | 63Hz | 125Hz | 250Hz | 500Hz | 31.5Hz | 63Hz | 125Hz | 250Hz | 500Hz | 31.5Hz | 63Hz | 125Hz | 250Hz | 500Hz
[10 empty] | 3.9912 | 1.9383 | 0.62189 | 0 | 0 | 5.7769 | 4.6926 | 3.3985 | 1.955 | 0.62189 | 1.6944 | 0.42441 | 0 | 0 | 0

## GRAPH (hidden)
|  | 63 | 125 | 250 | 500 | 1000 | 2000 | 4000
80 | L-80 | 103 | 93 | 86 | 80 | 77 | 76 | 76
75 | L-75 | 98 | 88 | 81 | 75 | 72 | 71 | 71
70 | L-70 | 93 | 83 | 76 | 70 | 67 | 66 | 66
65 | L-65 | 88 | 78 | 71 | 65 | 62 | 61 | 61
60 | L-60 | 83 | 73 | 66 | 60 | 57 | 56 | 56
55 | L-55 | 78 | 68 | 61 | 55 | 52 | 51 | 51
50 | L-50 | 73 | 63 | 56 | 50 | 47 | 46 | 46
45 | L-45 | 68 | 58 | 51 | 45 | 42 | 41 | 41
40 | L-40 | 63 | 53 | 46 | 40 | 37 | 36 | 36
35 | L-35 | 58 | 48 | 41 | 35 | 32 | 31 | 31
30 | L-30 | 53 | 43 | 36 | 30 | 27 | 26 | 26
| 重量 | - | - | - | -
| 軽量 |  | 66 | 70 | 72 | 73 | 74

## 断面性能算定シート(280) (hidden)
t=280
サイレントボイドスラブの断面性能算定シート |  |  |  |  | Pca板のﾔﾝｸﾞ係数考慮
（波型ボイド形状として算定）
スラブ符号 | ﾎﾞｲﾄﾞ巾 | ﾎﾞｲﾄﾞ間隔 | ﾎﾞｲﾄﾞ長さ | ﾎﾞｲﾄﾞ間隔 | ﾎﾞｲﾄﾞ 最高部高 | ﾎﾞｲﾄﾞ 端部高さ | スラブ厚 | PCａ版厚さ | 現場打ち CON厚さ | X1 | X2 | Y1 | Y2 | Y3 | Y4 | A1 | A2 | A3 | A4 | A1*y1 | A2*y2 | A3*y3 | A4*y4 | ∑A*y | 重量 | 図芯位置 | 図芯位置' | 断面積 | I1 | I2 | I3 | I41 | I42 | I43 | I44 | 断面2次 ﾓｰﾒﾝﾄ | 断面係数
| B | BB | Ｌs | ｌ０ | hB+30 | hB | hh+h | h | t-tpc | [15 empty] | w | g | g' | Ａ | [7 empty] | Ｉ | Ｚ上 | Ｚ下
| (mm) | (mm) | (mm) | (mm) | (mm) | (mm) | (mm) | (mm) | (mm) | [15 empty] | (N/m2) | (cm) | (cm) | (cm2) | [7 empty] | (cm4) | (cm3) | (cm3)
VS1 | 0 | 0 | 1200 | 150 | 0 | -30 | 140 | 140 | 0 | 0 | 0 | 14 | -6 | 6 | 0 | 0 | 0 | 0 | 0 | 0 | 0 | 0 | 0 | 0 | #DIV/0! | #DIV/0! | #DIV/0! | 0 | #DIV/0! | #DIV/0! | #DIV/0! | #DIV/0! | 0 | #DIV/0! | #DIV/0! | #DIV/0! | #DIV/0! | #DIV/0!
#DIV/0!
ｺﾝｸﾘｰﾄ強度Fc(N/mm2) |  | Pca板= | 35 |  | ﾔﾝｸﾞ係数Ec(N/mm2) |  | Pca板= | 0 | 日本建築学会「鉄筋コンクリート構造計算規準・同解説」による | [26 empty] | Ec(N/mm^2)= |  | 0
|  | 現場打ち= | 24 |  |  |  | 現場打ち= | 0 | [29 empty] | 0
スラブの形状と躯体自重の算定
斜線部の面積が同じ矩形に等価する
3.0×43.0-2×3.0×14.3／π＝101.6
101.6/43.0＝2.36 cm
| 0-23.6 = |  | -23.6 | mm
場所打ちコンクリートの平均厚さ
| t 1= (0×1350×0-0×1200×-23.6)/(0×1350)= | [5 empty] | #DIV/0! | mm
場所打ちコンクリート+ＰＣ板の自重
| #DIV/0! |  | #DIV/0!
| #DIV/0! |  |  | #DIV/0! | N/m2
| #DIV/0! |  | #DIV/0! | kg/m2
断面２次モーメント I m4/m | [24 empty] | 等価剛性厚（重量床衝撃音レベルの予測計算用）
| #DIV/0! |  |  | #DIV/0! | cm4/m = | #DIV/0! | m4/m | [17 empty] | #DIV/0! |  |  | #DIV/0! | [7 empty] | cm = | #DIV/0! | mm
| #DIV/0! |  |  | #DIV/0! | cm4/m = | #DIV/0!
等価厚さ h1 mm | [24 empty] | Pca板のﾔﾝｸﾞ係数を考慮し、全体のEcを現場打ちとして求めた結果
等価剛性厚が 280 mm より大きな値となっている。
h1 = ( 2m・Σ(EiIi)×10-13)1/4
| #DIV/0! | [5 empty] | #DIV/0! | #DIV/0!
矩形ボイドスラブの断面性能算定シート |  |  |  |  | Pca板のﾔﾝｸﾞ係数考慮
（等価ボイド形状として算定）
スラブ符号 | ﾎﾞｲﾄﾞ巾 | ﾎﾞｲﾄﾞ間隔 | ﾎﾞｲﾄﾞ長さ | ﾎﾞｲﾄﾞ間隔 | ﾎﾞｲﾄﾞ 最高部高 |  | スラブ厚 | PCａ版厚さ | 現場打ち CON厚さ | X1 | X2 | Y1 | Y2 | Y3 | Y4 | A1 | A2 | A3 | A4 | A1*y1 | A2*y2 | A3*y3 | A4*y4 | ∑A*y | 重量 | 図芯位置 | 図芯位置' | 断面積 | I1 | I2 | I3 | I41 | I42 | I43 | I44 | 断面2次 ﾓｰﾒﾝﾄ | 断面係数
| Ｂe | ｂ０ | Ｌe | ｌ０ | Ｈe |  | ｔ | ｔｐｃ | t-tpc | [15 empty] | w | g | g' | Ａ | [7 empty] | Ｉ | Ｚ上 | Ｚ下
| (mm) | (mm) | (mm) | (mm) | (mm) |  | (mm) | (mm) | (mm) | [15 empty] | (N/m2) | (cm) | (cm) | (cm2) | [7 empty] | (cm4) | (cm3) | (cm3)
VS1 | 0 | 0 | 1200 | 150 | -23.6 |  | 140 | 140 | 0 | 0 | 0 | 14 | -2.36 | 2.36 | 0 | 0 | 0 | 0 |  | 0 | 0 | 0 |  | 0 | #DIV/0! | #DIV/0! | #DIV/0! | 0 | #DIV/0! | #DIV/0! | #DIV/0! |  |  |  |  | #DIV/0! | #DIV/0! | #DIV/0!
断面２次モーメント I m4/m
| #DIV/0! |  |  | #DIV/0! | cm4 = | #DIV/0! | m4/m
等価厚さ h1 mm
h1 = ( 2m・Σ(EiIi)×10-13)1/4
| #DIV/0! | [5 empty] | #DIV/0! | #DIV/0!